## APU VIP ALT1
ITEM | ESPECIFICACIÓN | UNIDAD | CANTIDAD | COSTO UNITARIO | COSTO TOTAL
Descripción | Salida Coaxial Apartamento VIP
1 | Materiales
1.01 | Soldadura Liquida PVC | gal/4 | 0.00339 | 56900 | 192.891
1.02 | Limpiador remov. para PVC (760gr) | Und | 0.01 | 27900 | 279
1.03 | Tubo PVC ½” con accesorios | m | 5 | 880 | 4400
1.04 | M. de O. tendido de Tubo PVC ½” | m | 5 | 2167 | 10835
1.05 | Salida Coaxial Muro | Und | 1 | 4400 | 4400
1.06 | Caja 2x4” PVC | Und | 1 | 842 | 842
1.07 | Conector Coaxial RG6 F Macho | Und | 1 | 1100 | 1100
1.08 | Cable Coaxial RG6 tipo interior 95% | m | 6 | 1329.56 | 7977.36
1.09 | M. de O. Salida Coaxial | Und | 1 | 12840 | 12840
1.1 | Certificación toma coaxial TV-FM | und | 1 | 10000 | 10000
|  |  |  | Total | 52866.251
Descripción | Salida RJ45 Apartamento VIP
2 | Materiales
2.01 | Soldadura Liquida PVC | gal/4 | 0.00339 | 56900 | 192.891
2.02 | Limpiador remov. para PVC (760gr) | Und | 0.01 | 27900 | 279
2.03 | Tubo PVC ½” con accesorios | m | 5 | 880 | 4400
2.04 | M. de O. tendido de Tubo PVC ½” | m | 5 | 2167 | 10835
2.05 | Salida RJ45 doble muro | Und | 1 | 15000 | 15000
2.06 | Caja 2x4” PVC | Und | 1 | 842 | 842
2.07 | Cable UTP categoría 6 LSZH | m | 14 | 938.7119 | 13141.9672
2.08 | Conector RJ45 | Und | 2 | 895.7175 | 1791.435
2.09 | M. de O. Salida RJ45 doble | Und | 1 | 12840 | 12840
2.1 | Certificación toma UTP categoría 6 | Und | 1 | 6000 | 6000
|  |  |  | Total | 65322.2932
Descripción | Salida Configurable Apartamento VIP (2 salidas por Apto)
3 | Materiales
3.01 | Soldadura Liquida PVC | gal/4 | 0.00339 | 56900 | 192.891
3.02 | Limpiador remov. para PVC (760gr) | Und | 0.01 | 27900 | 279
3.03 | Tubo PVC ½” con accesorios | m | 8 | 880 | 7040
3.04 | M. de O. tendido de Tubo PVC ½” | m | 8 | 2167 | 17336
3.05 | Tapa ciega | Un | 1 | 4200 | 4200
3.06 | Caja 2x4” PVC | Und | 1 | 842 | 842
3.07 | M. de O. Salida Configurable | Und | 1 | 9630 | 9630
|  |  |  | Total | 39519.891
Descripción | PAU Apartamento VIP desde Caja de Paso tipo A (1 por apartamento)
4 | Materiales
4.01 | Caja de Terminación de Red (PAU) 30x50x6 cm | Und | 1 | 31887.543 | 31887.543
4.02 | Tubo EMT 3/4” con accesorios | m | 8.7 | 4659 | 40533.3
4.03 | M. de O. tendido de Tubo EMT 3/4” | m | 8.7 | 2167 | 18852.9
4.04 | Grapa EMT 3/4” un Ala | Und | 9 | 165 | 1485
4.05 | Alambre No. 14 AWG. | m | 2.9 | 600 | 1740
4.06 | Unión Hembra-Hembra Coaxial Conector F | Und | 1 | 2316.6667 | 2316.6667
4.07 | Conector Coaxial RG6 F Macho | Und | 3 | 1100 | 3300
4.08 | Salida de sobreponer telefónica RJ45 | Und | 1 | 9200 | 9200
4.09 | M. de O. PAU | Und | 1 | 19260 | 19260
|  |  |  | Total | 128575.4097
Descripción | Materiales y Obras en Punto Fijo (1 por piso)
5 | Materiales
5.01 | Gabinete Metalico para Amplificador 45x45x20 cm | Und | 1 | 147889 | 147889
5.02 | Tubo EMT 1¼” con accesorios | m | 20.5 | 9946 | 203893
5.03 | M. de O. tendido de Tubo EMT 1¼” | m | 20.5 | 4333 | 88826.5
5.04 | Grapa EMT 1¼” un Ala | Und | 21 | 560 | 11760
5.05 | Tubo EMT 3/4” con accesorios | m | 11.7 | 4659 | 54510.3
5.06 | M. de O. tendido de Tubo EMT 3/4” | m | 11.7 | 2167 | 25353.9
5.07 | Grapa EMT 3/4” un Ala | Und | 12 | 165 | 1980
5.08 | Caja de Paso tipo A 360 x 360 x 120 cm | Und | 4 | 86580 | 346320
5.09 | Alambre No. 14 AWG. | m | 11 | 600 | 6600
5.1 | M. de O. Caja de Paso tipo A | Und | 4 | 8560 | 34240
5.11 | M. de O. Gabinete de Piso | Und | 1 | 8560 | 8560
5.12 | Cable Coaxial RG6 tipo interior 95% | m | 64 | 1329.56 | 85091.84
5.13 | Conector Coaxial RG6 F Macho | Und | 9 | 1100 | 9900
5.14 | Regleta Telefónica 10 pares | Und | 1 | 18000 | 18000
5.15 | Cable Multipar 2 pares | m | 32 | 1800 | 57600
|  |  |  | Total | 1100524.54
Descripción | Materiales y Obras en Torre (1 por Torre) VIP
6 | Materiales
6.01 | Gabinete Metalico para Amplificador 45x45x20 cm | Und | 1 | 147889 | 147889
6.02 | Amplificador de distribución 36 db para VHF, UHF Y FM | Und | 1 | 510000 | 510000
6.03 | M. de O. Gabinete para Amplificador | Und | 1 | 8560 | 8560
6.04 | Tubo EMT 2” con accesorios | m | 91.2 | 14675 | 1338360
6.05 | M. de O. tendido de Tubo EMT 2” | m | 91.2 | 6500 | 592800
6.06 | Grapa EMT 2” un Ala | Und | 91 | 910 | 82810
6.07 | Alambre No. 14 AWG. | m | 19 | 600 | 11400
6.08 | Cable Multipar 50 pares tipo exterior | m | 82 | 16918 | 1387276
6.09 | Cable Coaxial RG11 tipo Exterior | m | 72 | 2736.42 | 197022.24
6.1 | Conector Coaxial RG11 F Macho | Und | 1 | 4765.2171 | 4765.2171
6.11 | Cable Coaxial RG6 tipo interior 95% | m | 32 | 1329.56 | 42545.92
6.12 | Conector Coaxial RG6 F Macho | Und | 5 | 1100 | 5500
6.13 | Distribuidor 6 Salidas Coaxial | Und | 1 | 22464.5949 | 22464.5949
6.14 | Distribuidor 4 Salidas Coaxial | Und | 4 | 8885.5176 | 35542.0704
6.15 | Distribuidor 2 Salidas Coaxial | Und | 2 | 7201.5687 | 14403.1374
6.16 | Cámara de distribución 60x60x80 | Und | 2 | 302568 | 605136
6.17 | M. de O. Cámara de distribución 60x60x80 | Und | 2 | 16050 | 32100
6.18 | Pequeño material en obras en torre | Und | 1 | 110000 | 110000
6.19 | M. de O. instalación cableado en torre 5x4 | gbl | 2 | 320000 | 640000
|  |  |  | Total | 5788574.1798
Descripción | SETU
7 | Materiales
7.01 | Torre para antena 4,15m con accesorios | Und | 1 | 522095.8164 | 522095.8164
7.02 | Antena de TV para la banda IV-V (UHF). | Und | 1 | 180000 | 180000
7.03 | Antena de FM para la banda II. | Und | 1 | 65244.0627 | 65244.0627
7.04 | Antena de TV para la banda III (VHF). | Und | 1 | 153900 | 153900
7.05 | Antena de TV para la banda I (VHF). | Und | 1 | 235900 | 235900
7.06 | Protector de descargas atmosféricas | Und | 4 | 193474.98 | 773899.92
7.07 | Cable eléctrico No. 8 tipo Exterior | m | 10 | 4126 | 41260
7.08 | Tubo IMC 1½ “J” Invertida | m | 2 | 20711 | 41422
7.09 | Preamplificador de antena | Und | 4 | 383500 | 1534000
7.1 | Tablero Piso Techo OSB 1.22x2.44m - 15.1mm Espesor | Und | 1 | 54900 | 54900
7.11 | Soporte amplificador de cabecera metálico, con capacidad para módulos y fuente de alimentación. | Und | 1 | 229984.4253 | 229984.4253
7.12 | Puente de interconexión. | Und | 12 | 6055.0503 | 72660.6036
7.13 | Carga resistiva de 75 Ohm, para cierre. | Und | 1 | 2400.5229 | 2400.5229
7.14 | Fuente de alimentación para amplificador de cabecera | Und | 1 | 635242.851 | 635242.851
7.15 | Amplificador monocanales de UHF | Und | 6 | 245820.7107 | 1474924.2642
7.16 | Combinador de señales de TV análoga y FM | Und | 1 | 2400.5229 | 2400.5229
7.17 | Amplificador para TV análoga y FM | Und | 1 | 198455.1693 | 198455.1693
7.18 | Distribuidor 4 Salidas Coaxial | Und | 2 | 8885.5176 | 17771.0352
7.19 | Distribuidor 6 Salidas Coaxial | Und | 1 | 22464.5949 | 22464.5949
7.2 | Conector Coaxial RG11 F Macho | Und | 12 | 4765.2171 | 57182.6052
7.21 | Soporte Bandeja Porta Cables | Und | 12 | 11996 | 143952
7.22 | Bandeja Porta Cables tipo malla 30 cm x 5 cm con accesorios | m | 8 | 69389 | 555112
7.23 | Regleta Telefónica 10 pares | Und | 61 | 18000 | 1098000
7.24 | Armario pared 2000x1000x150 para interior | Und | 1 | 1056946.65 | 1056946.65
7.25 | Tablero Piso Techo OSB 1.22x2.44m - 15.1mm Espesor | Und | 1 | 54900 | 54900
7.26 | Armario pared 500x700x150 para interior | Und | 1 | 257966.64 | 257966.64
7.27 | Pequeño Material para SETU | Und | 1 | 250500 | 250500
7.28 | M de O. SETU | Und | 1 | 30657 | 30657
|  |  |  | Total | 9764142.6836
Descripción | Materiales y Obras Red Exterior VIP
8 | Materiales
8.01 | Tubo PVC 3” con accesorios | m | 2130 | 16830 | 35847900
8.02 | M. de O. tendido de Tubo PVC 3” | m | 2130 | 6500 | 13845000
8.03 | Tubo PVC 1 ½” con accesorios | m | 29 | 3153.3 | 91445.7
8.04 | M. de O. tendido de Tubo PVC 1½” | m | 29 | 2889 | 83781
8.05 | Cámara de distribución 60x60x80 | Und | 7 | 302568 | 2117976
8.06 | M. de O. Cámara de distribución 60x60x80 | Und | 7 | 16050 | 112350
8.07 | Cámara de entrada | Und | 1 | 378210 | 378210
8.08 | M. de O. Cámara de entrada | Und | 1 | 40881 | 40881
8.09 | Soldadura Liquida PVC | gal/4 | 0.339 | 56900 | 19289.1
8.1 | Limpiador remov. para PVC (760gr) | Und | 1 | 27900 | 27900
|  |  |  | Total | 52564732.8
Descripción | Materiales y Obras Para Salón Social VIP
9 | Materiales
9.01 | Tubo PVC ½” con accesorios | m | 29.6 | 880 | 26048
9.02 | M. de O. tendido de Tubo PVC ½” | m | 30 | 2167 | 65010
9.03 | Caja de Terminación de Red (PAU) 30x50x6 cm | Und | 1 | 31887.543 | 31887.543
9.04 | M. de O. PAU | Und | 1 | 19260 | 19260
9.05 | Cable Multipar 2 pares | m | 43 | 1800 | 77400
9.06 | M. de O tendido de cable multipar de 2 pares | Und | 43 | 800 | 34400
9.07 | Salida de sobreponer telefónica RJ45 | Und | 1 | 9200 | 9200
9.08 | Derivador | Und | 1 | 40165.08 | 40165.08
9.09 | Cable Coaxial RG6 tipo Exterior 95% | m | 34 | 1329.56 | 45205.04
9.1 | Unión Hembra-Hembra Coaxial Conector F | Und | 1 | 2316.6667 | 2316.6667
9.11 | Conector Coaxial RG6 F Macho | Und | 2 | 1100 | 2200
9.12 | Salida Coaxial Muro | Und | 2 | 4400 | 8800
9.13 | M. de O. Salida Coaxial | Und | 2 | 12840 | 25680
9.14 | Cable Coaxial RG6 tipo interior 95% | m | 4 | 1329.56 | 5318.24
9.15 | Salida RJ45 doble muro | Und | 1 | 15000 | 15000
9.16 | M. de O. Salida RJ45 doble | Und | 1 | 12840 | 12840
9.17 | Cable UTP categoría 6 LSZH | m | 4 | 938.7119 | 3754.8478
9.18 | Conector RJ45 | Und | 2 | 895.7175 | 1791.435
9.19 | Caja 2x4” PVC | Und | 3 | 842 | 2526
9.2 | Soldadura Liquida PVC | gal/4 | 0.00339 | 56900 | 192.891
9.21 | Limpiador remov. para PVC (760gr) | Und | 0.01 | 27900 | 279
9.22 | Certificación toma coaxial TV-FM | Und | 1 | 10000 | 10000
9.23 | Certificación toma UTP categoría 6 | Und | 1 | 6000 | 6000
|  |  |  | Total | 445274.7434

## APU VIS ALT1
ITEM | ESPECIFICACIÓN | UNIDAD | CANTIDAD | COSTO UNITARIO | COSTO TOTAL
Descripción | Salida Coaxial Apartamento VIS (4 por apartamento)
1 | Materiales
1.01 | Soldadura Liquida PVC | gal/4 | 0.00339 | 56900 | 192.891
1.02 | Limpiador remov. para PVC (760gr) | Und | 0.01 | 27900 | 279
1.03 | Tubo PVC ½” con accesorios | m | 5 | 880 | 4400
1.04 | M. de O. tendido de Tubo PVC ½” | m | 5 | 2167 | 10835
1.05 | Salida Coaxial Muro | Und | 1 | 4400 | 4400
1.06 | Caja 2x4” PVC | Und | 1 | 842 | 842
1.07 | Conector Coaxial RG6 F Macho | Und | 1 | 1100 | 1100
1.08 | Cable Coaxial RG6 tipo interior 95% | m | 6 | 1329.56 | 7977.36
1.09 | M. de O. Salida Coaxial | Und | 1 | 12840 | 12840
1.1 | Certificación toma coaxial TV-FM | Und | 1 | 10000 | 10000
|  |  |  | Total | 52866.251
Descripción | Salida RJ45 Apartamento VIS (2 por apartamento)
2 | Materiales
2.01 | Soldadura Liquida PVC | gal/4 | 0.00339 | 56900 | 192.891
2.02 | Limpiador remov. para PVC (760gr) | Und | 0.01 | 27900 | 279
2.03 | Tubo PVC ½” con accesorios | m | 5 | 880 | 4400
2.04 | M. de O. tendido de Tubo PVC ½” | m | 5 | 2167 | 10835
2.05 | Salida RJ45 doble muro | Und | 1 | 15000 | 15000
2.06 | Caja 2x4” PVC | Und | 1 | 842 | 842
2.07 | Cable UTP categoría 6 LSZH | m | 14 | 938.7119 | 13141.9672
2.08 | Conector RJ45 | Und | 2 | 895.7175 | 1791.435
2.09 | M. de O. Salida RJ45 doble | Und | 1 | 12840 | 12840
2.1 | Certificación toma UTP categoría 6 | Und | 1 | 6000 | 6000
|  |  |  | Total | 65322.2932
Descripción | Salida Configurable Apartamento VIS (2 salidas por Apto)
3 | Materiales
3.01 | Soldadura Liquida PVC | gal/4 | 0.00339 | 56900 | 192.891
3.02 | Limpiador remov. para PVC (760gr) | Und | 0.01 | 27900 | 279
3.03 | Tubo PVC ½” con accesorios | m | 8 | 880 | 7040
3.04 | M. de O. tendido de Tubo PVC ½” | m | 8 | 2167 | 17336
3.05 | Tapa ciega | Un | 1 | 4200 | 4200
3.06 | Caja 2x4” PVC | Und | 1 | 842 | 842
3.07 | M. de O. Salida Configurable | Und | 1 | 9630 | 9630
|  |  |  | Total | 39519.891
Descripción | PAU Apartamento VIS desde Caja de Paso tipo A (1 por apartamento)
4 | Materiales
4.01 | Caja de Terminación de Red (PAU) 30x50x6 cm | Und | 1 | 31887.543 | 31887.543
4.02 | Tubo EMT 3/4” con accesorios | m | 8.7 | 4659 | 40533.3
4.03 | M. de O. tendido de Tubo EMT 3/4” | m | 8.7 | 2167 | 18852.9
4.04 | Grapa EMT 3/4” un Ala | Und | 9 | 165 | 1485
4.05 | Alambre No. 14 AWG. | m | 2.9 | 600 | 1740
4.06 | Distribuidor 2 Salidas Coaxial | Un | 1 | 7201.5687 | 7201.5687
4.07 | Conector Coaxial RG6 F Macho | Und | 4 | 1100 | 4400
4.08 | Salida de sobreponer telefónica RJ45 | Und | 1 | 9200 | 9200
4.09 | M. de O. PAU | Und | 1 | 19260 | 19260
|  |  |  | Total | 115300.3117
Descripción | Materiales y Obras en Punto Fijo (1 por piso)
5 | Materiales
5.01 | Gabinete Metalico para Amplificador 45x45x20 cm | Und | 1 | 147889 | 147889
5.02 | M. de O. Gabinete de Piso | Und | 1 | 8560 | 8560
5.03 | Tubo EMT 1¼” con accesorios | m | 20.5 | 9946 | 203893
5.04 | M. de O. tendido de Tubo EMT 1¼” | m | 20.5 | 4333 | 88826.5
5.05 | Grapa EMT 1¼” un Ala | Und | 21 | 560 | 11760
5.06 | Tubo EMT 3/4” con accesorios | m | 11.7 | 4659 | 54510.3
5.07 | M. de O. tendido de Tubo EMT 3/4” | m | 11.7 | 2167 | 25353.9
5.08 | Grapa EMT 3/4” un Ala | Und | 12 | 165 | 1980
5.09 | Alambre No. 14 AWG. | m | 11 | 600 | 6600
5.1 | Caja de Paso tipo A 360 x 360 x 120 cm | Und | 4 | 86580 | 346320
5.11 | M. de O. Caja de Paso tipo A | Und | 4 | 8560 | 34240
5.12 | Cable Coaxial RG6 tipo interior 95% | m | 64 | 1329.56 | 85091.84
5.13 | Conector Coaxial RG6 F Macho | Und | 9 | 1100 | 9900
5.14 | Regleta Telefónica 10 pares | Und | 1 | 18000 | 18000
5.15 | Cable Multipar 2 pares | m | 32 | 1800 | 57600
|  |  |  | Total | 1100524.54
Descripción | Materiales y Obras en Torre (1 por Torre) VIS
6 | Materiales
6.01 | Gabinete Metalico para Amplificador 45x45x20 cm | Und | 1 | 147889 | 147889
6.02 | M. de O. Gabinete para Amplificador | Und | 1 | 8560 | 8560
6.03 | Amplificador de distribución 36 db para VHF, UHF Y FM | Und | 1 | 510000 | 510000
6.04 | Tubo EMT 2” con accesorios | m | 91.2 | 14675 | 1338360
6.05 | M. de O. tendido de Tubo EMT 2” | m | 91.2 | 6500 | 592800
6.06 | Grapa EMT 2” un Ala | Und | 91 | 910 | 82810
6.07 | Alambre No. 14 AWG. | m | 19 | 600 | 11400
6.08 | Cable Coaxial RG11 tipo Exterior | m | 72 | 2736.42 | 197022.24
6.09 | Conector Coaxial RG11 F Macho | Und | 1 | 4765.2171 | 4765.2171
6.1 | Cable Coaxial RG6 tipo interior 95% | m | 32 | 1329.56 | 42545.92
6.11 | Conector Coaxial RG6 F Macho | Und | 5 | 1100 | 5500
6.12 | Distribuidor 6 Salidas Coaxial | Und | 1 | 22464.5949 | 22464.5949
6.13 | Distribuidor 4 Salidas Coaxial | Und | 4 | 8885.5176 | 35542.0704
6.14 | Distribuidor 2 Salidas Coaxial | Und | 2 | 7201.5687 | 14403.1374
6.15 | Cable Multipar 50 pares tipo exterior | m | 82 | 16918 | 1387276
6.16 | Cámara de distribución 60x60x80 | Und | 2 | 302568 | 605136
6.17 | M. de O. Cámara de distribución 60x60x80 | Und | 2 | 16050 | 32100
6.18 | Pequeño material en obras en torre | Und | 1 | 110000 | 110000
6.19 | M. de O. instalación cableado en torre 5x4 | gbl | 2 | 320000 | 640000
|  |  |  | Total | 5788574.1798
Descripción | SETU
7 | Materiales
7.01 | Torre para antena 4,15m con accesorios | Und | 1 | 522095.8164 | 522095.8164
7.02 | Antena de TV para la banda IV-V (UHF). | Und | 1 | 180000 | 180000
7.03 | Antena de FM para la banda II. | Und | 1 | 65244.0627 | 65244.0627
7.04 | Antena de TV para la banda III (VHF). | Und | 1 | 153900 | 153900
7.05 | Antena de TV para la banda I (VHF). | Und | 1 | 235900 | 235900
7.06 | Protector de descargas atmosféricas | Und | 4 | 193474.98 | 773899.92
7.07 | Cable eléctrico No. 8 tipo Exterior | m | 10 | 4126 | 41260
7.08 | Tubo IMC 1½ “J” Invertida | m | 2 | 20711 | 41422
7.09 | Preamplificador de antena | Und | 4 | 383500 | 1534000
7.1 | Tablero Piso Techo OSB 1.22x2.44m - 15.1mm Espesor | Und | 1 | 54900 | 54900
7.11 | Soporte amplificador de cabecera metálico, con capacidad para módulos y fuente de alimentación. | Und | 1 | 229984.4253 | 229984.4253
7.12 | Puente de interconexión. | Und | 12 | 6055.0503 | 72660.6036
7.13 | Carga resistiva de 75 Ohm, para cierre. | Und | 1 | 2400.5229 | 2400.5229
7.14 | Fuente de alimentación para amplificador de cabecera | Und | 1 | 635242.851 | 635242.851
7.15 | Amplificador monocanales de UHF | Und | 6 | 245820.7107 | 1474924.2642
7.16 | Combinador de señales de TV análoga y FM | Und | 1 | 2400.5229 | 2400.5229
7.17 | Amplificador para TV análoga y FM | Und | 1 | 198455.1693 | 198455.1693
7.18 | Distribuidor 4 Salidas Coaxial | Und | 2 | 8885.5176 | 17771.0352
7.19 | Distribuidor 3 Salidas Coaxial | Und | 1 | 8455.5732 | 8455.5732
7.2 | Conector Coaxial RG11 F Macho | Und | 9 | 4765.2171 | 42886.9539
7.21 | Soporte Bandeja Porta Cables | Und | 12 | 11996 | 143952
7.22 | Bandeja Porta Cables tipo malla 30 cm x 5 cm con accesorios | m | 8 | 69389 | 555112
7.23 | Regleta Telefónica 10 pares | Und | 45 | 18000 | 810000
7.24 | Armario pared 2000x1000x150 para interior | Und | 1 | 1056946.65 | 1056946.65
7.25 | Tablero Piso Techo OSB 1.22x2.44m - 15.1mm Espesor | Und | 1 | 54900 | 54900
7.26 | Armario pared 500x700x150 para interior | Und | 1 | 257966.64 | 257966.64
7.27 | Pequeño Material para SETU | Und | 1 | 250500 | 250500
7.28 | M de O. SETU | Und | 1 | 30657 | 30657
|  |  |  | Total | 9447838.0106
Descripción | Materiales y Obras Red Exterior VIS
8 | Materiales
8.01 | Tubo PVC 3” con accesorios | m | 1626.84 | 16830 | 27379717.2
8.02 | M. de O. tendido de Tubo PVC 3” | m | 1626.84 | 6500 | 10574460
8.03 | Tubo PVC 1 ½” con accesorios | m | 38 | 3153.3 | 119825.4
8.04 | M. de O. tendido de Tubo PVC 1½” | m | 38 | 2889 | 109782
8.05 | Cámara de distribución 60x60x80 | Und | 6 | 302568 | 1815408
8.06 | M. de O. Cámara de distribución 60x60x80 | Und | 6 | 16050 | 96300
8.07 | Cámara de entrada | Und | 1 | 378210 | 378210
8.08 | M. de O. Cámara de entrada | Und | 1 | 40881 | 40881
8.09 | Soldadura Liquida PVC | gal/4 | 0.339 | 56900 | 19289.1
8.1 | Limpiador remov. para PVC (760gr) | Und | 1 | 27900 | 27900
|  |  |  | Total | 40561772.7
Descripción | Materiales y Obras Para Salón Social VIS
9 | Materiales
9.01 | Tubo PVC ½” con accesorios | m | 29.6 | 880 | 26048
9.02 | M. de O. tendido de Tubo EMT 1¼” | m | 30 | 4333 | 129990
9.03 | Caja de Terminación de Red (PAU) 30x50x6 cm | Und | 1 | 31887.543 | 31887.543
9.04 | M. de O. PAU | Und | 1 | 19260 | 19260
9.05 | Cable Multipar 2 pares | m | 43 | 1800 | 77400
9.06 | M. de O tendido de cable multipar de 2 pares | Und | 43 | 800 | 34400
9.07 | Salida de sobreponer telefónica RJ45 | Und | 1 | 9200 | 9200
9.08 | Derivador | Und | 1 | 40165.08 | 40165.08
9.09 | Cable Coaxial RG6 tipo Exterior 95% | m | 34 | 1329.56 | 45205.04
9.1 | Unión Hembra-Hembra Coaxial Conector F | Und | 1 | 2316.6667 | 2316.6667
9.11 | Conector Coaxial RG6 F Macho | Und | 2 | 1100 | 2200
9.12 | Salida Coaxial Muro | Und | 2 | 4400 | 8800
9.13 | M. de O. Salida Coaxial | Und | 2 | 12840 | 25680
9.14 | Cable Coaxial RG6 tipo interior 95% | m | 4 | 1329.56 | 5318.24
9.15 | Salida RJ45 doble muro | Und | 2 | 15000 | 30000
9.16 | M. de O. Salida RJ45 doble | Und | 2 | 12840 | 25680
9.17 | Cable UTP categoría 6 LSZH | m | 4 | 938.7119 | 3754.8478
9.18 | Conector RJ45 | Und | 2 | 895.7175 | 1791.435
9.19 | Caja 2x4” PVC | Und | 3 | 842 | 2526
9.2 | Soldadura Liquida PVC | gal/4 | 0.01 | 56900 | 569
9.21 | Limpiador remov. para PVC (760gr) | Und | 0.01 | 27900 | 279
9.22 | Certificación toma coaxial TV-FM | Und | 1 | 10000 | 10000
9.23 | Certificación toma UTP categoría 6 | Und | 1 | 6000 | 6000
|  |  |  | Total | 538470.8524

## APU 1 ó 2 ALT1
ITEM | ESPECIFICACIÓN | UNIDAD | CANTIDAD | COSTO UNITARIO | COSTO TOTAL
Descripción | Salida Coaxial (RG6) Apartamento (4 por Apto)
1 | Materiales
1.01 | Soldadura Liquida PVC | gal/4 | 0.00339 | 56900 | 192.891
1.02 | Limpiador remov. para PVC (760gr) | Und | 0.01 | 27900 | 279
1.03 | Tubo PVC ½” con accesorios | m | 7 | 880 | 6160
1.04 | M. de O. tendido de Tubo PVC ½” | m | 7 | 2167 | 15169
1.05 | Salida Coaxial Muro | Und | 1 | 4400 | 4400
1.06 | Caja 2x4” PVC | Und | 1 | 842 | 842
1.07 | Conector Coaxial RG6 F Macho | Und | 1 | 1100 | 1100
1.08 | Cable Coaxial RG6 tipo interior 95% | m | 7 | 1329.56 | 9306.92
1.09 | M. de O. Salida Coaxial | Und | 1 | 12840 | 12840
1.1 | Certificación toma coaxial TV-FM | Und | 1 | 10000 | 10000
|  |  |  | Total | 60289.811
Descripción | Salida RJ45 Apartamento (2 por Apto)
2 | Materiales
2.01 | Soldadura Liquida PVC | gal/4 | 0.00339 | 56900 | 192.891
2.02 | Limpiador remov. para PVC (760gr) | Und | 0.01 | 27900 | 279
2.03 | Tubo PVC ½” con accesorios | m | 7 | 880 | 6160
2.04 | M. de O. tendido de Tubo PVC ½” | m | 7 | 2167 | 15169
2.05 | Salida RJ45 doble muro | Und | 1 | 15000 | 15000
2.06 | Caja 2x4” PVC | Und | 1 | 842 | 842
2.07 | Cable UTP categoría 6 LSZH | m | 14 | 938.7119 | 13141.9672
2.08 | Conector RJ45 | Und | 2 | 895.7175 | 1791.435
2.09 | M. de O. Salida RJ45 doble | Und | 1 | 12840 | 12840
2.1 | Certificación toma UTP categoría 6 | Und | 1 | 6000 | 6000
|  |  |  | Total | 71416.2932
Descripción | Salida Configurable Apartamento (2 salidas por Apto)
3 | Materiales
3.01 | Soldadura Liquida PVC | gal/4 | 0.00339 | 56900 | 192.891
3.01 | Limpiador remov. para PVC (760gr) | Und | 0.01 | 27900 | 279
3.01 | Tubo PVC ½” con accesorios | m | 7 | 880 | 6160
3.01 | M. de O. tendido de Tubo PVC ½” | m | 7 | 2167 | 15169
3.01 | Tapa ciega | Un | 1 | 4200 | 4200
3.01 | Caja 2x4” PVC | Und | 1 | 842 | 842
3.02 | M. de O. Salida Configurable | Und | 1 | 9630 | 9630
|  |  |  | Total | 36472.891
Descripción | PAU Apartamento desde Caja de Paso tipo A (1 por apartamento)
4 | Materiales
4.01 | Caja de Terminación de Red (PAU) 30x50x6 cm | Und | 1 | 31887.543 | 31887.543
4.02 | Tubo EMT 3/4” con accesorios | m | 8.7 | 4659 | 40533.3
4.03 | M. de O. tendido de Tubo EMT 3/4” | m | 8.7 | 2167 | 18852.9
4.04 | Grapa EMT 3/4” un Ala | Und | 9 | 165 | 1485
4.05 | Alambre No. 14 AWG. | m | 2.9 | 600 | 1740
4.06 | Distribuidor 2 Salidas Coaxial | Und | 1 | 7201.5687 | 7201.5687
4.07 | Conector Coaxial RG6 F Macho | Und | 4 | 1100 | 4400
4.08 | Salida de sobreponer telefónica RJ45 | Und | 1 | 9200 | 9200
4.09 | M. de O. PAU | Und | 1 | 19260 | 19260
|  |  |  | Total | 134560.3117
Descripción | Materiales y Obras en Piso Típico (1 por piso)
5 | Materiales
5.01 | Gabinete de Piso 100x55x20 cm | Und | 2 | 710655 | 1421310
5.02 | M. de O. Gabinete de Piso | Und | 2 | 8560 | 17120
5.03 | Tubo EMT 1¼” con accesorios | m | 91.6 | 9946 | 911053.6
5.04 | M. de O. tendido de Tubo EMT 1¼” | m | 91.6 | 4333 | 396902.8
5.05 | Grapa EMT 1¼” un Ala | Und | 92 | 560 | 51520
5.06 | Tubo EMT 3/4” con accesorios | m | 40 | 4659 | 186360
5.07 | M. de O. tendido de Tubo EMT 3/4” | m | 40 | 2167 | 86680
5.08 | Grapa EMT 3/4” un Ala | Und | 40 | 165 | 6600
5.09 | Alambre No. 14 AWG. | m | 44 | 600 | 26400
5.1 | Caja de Paso tipo A 360 x 360 x 120 cm | Und | 10 | 86580 | 865800
5.11 | M. de O. Caja de Paso tipo A | Und | 10 | 8560 | 85600
5.12 | Cable Coaxial RG6 tipo interior 95% | m | 272 | 1329.56 | 361640.32
5.13 | Conector Coaxial RG6 F Macho | Und | 22 | 1100 | 24200
5.14 | Regleta Telefónica 10 pares | Und | 2 | 18000 | 36000
5.15 | Cable Multipar 2 pares | m | 136 | 1800 | 244800
|  |  |  | Total | 4721986.72
Descripción | Materiales y Obras en Torre (1 por Torre, primer piso)
6 | Materiales
6.01 | Gabinete Metalico para Amplificador 45x45x20 cm | Und | 8 | 147889 | 1183112
6.02 | M. de O. Gabinete para Amplificador | Und | 8 | 8560 | 68480
6.03 | Amplificador de distribución 36 db para VHF, UHF Y FM Alta Potencia | Und | 8 | 760000 | 6080000
6.04 | Tubo EMT 2” con accesorios | m | 1200 | 14675 | 17610000
6.05 | Tubo IMC 2” con accesorios | m | 90 | 25644 | 2307960
6.06 | Tubo metálico flexible 2" con accesorios | m | 12 | 16940 | 203280
6.07 | M. de O. tendido de Tubo EMT 2” | m | 1302 | 6500 | 8463000
6.08 | Grapa EMT 2” un Ala | Und | 1200 | 910 | 1092000
6.09 | Alambre No. 14 AWG. | m | 100 | 600 | 60000
6.1 | Cable Coaxial RG6 tipo interior 95% | m | 732 | 1329.56 | 973237.92
6.11 | Distribuidor 6 Salidas Coaxial | Und | 24 | 22464.5949 | 539150.2776
6.12 | Distribuidor 4 Salidas Coaxial | Und | 18 | 8885.5176 | 159939.3168
6.13 | Distribuidor 3 Salidas Coaxial | Und | 8 | 8455.5732 | 67644.5856
6.14 | Distribuidor 2 Salidas Coaxial | Und | 9 | 7201.5687 | 64814.1183
6.15 | Cable Multipar 50 pares tipo exterior | m | 364 | 16918 | 6158152
6.16 | Cable Multipar 25 pares tipo interior | m | 77 | 24896 | 1916992
6.17 | Cámara de distribución 60x60x80 | Und | 6 | 302568 | 1815408
6.18 | M. de O. Cámara de distribución 60x60x80 | Und | 6 | 16050 | 96300
6.19 | Cámara de distribución 150x60x80 | Und | 3 | 605136 | 1815408
6.2 | M. de O. Cámara de distribución 150x60x80 | Und | 3 | 32100 | 96300
6.21 | Pequeño material en obras en torre | Und | 1 | 110000 | 110000
6.22 | M. de O. instalación cableado en torre 20x10 | gbl | 2 | 3200000 | 6400000
|  |  |  | Total | 57281178.2183
Descripción | SETI (1 por torre)
7 | Materiales
7.01 | Tablero Piso Techo OSB 1.22x2.44m - 15.1mm Espesor | Und | 1 | 54900 | 54900
7.02 | Regleta Telefónica 10 pares | Und | 40 | 18000 | 720000
7.03 | Armario pared 2000x1000x150 para interior | Und | 1 | 1056946.65 | 1056946.65
7.04 | Pequeño material para SETI, tacos, etc. | Und | 1 | 90000 | 90000
7.05 | Soporte Bandeja Porta Cables | Und | 12 | 11996 | 143952
7.06 | Bandeja Porta Cables tipo malla 30 cm x 5 cm con accesorios | m | 8 | 69389 | 555112
7.07 | M. de O. SETI | Und | 1 | 642000 | 642000
|  |  |  | Total | 3262910.65
Descripción | SETS (1 por torre)
8 | Materiales
8.01 | Torre para antena 4,15m con accesorios | Und | 1 | 522095.8164 | 522095.8164
8.02 | Antena de TV para la banda IV-V (UHF). | Und | 1 | 180000 | 180000
8.03 | Antena de FM para la banda II. | Und | 1 | 65244.0627 | 65244.0627
8.04 | Antena de TV para la banda III (VHF). | Und | 1 | 153900 | 153900
8.05 | Antena de TV para la banda I (VHF). | Und | 1 | 235900 | 235900
8.06 | Preamplificador de antena | Und | 4 | 383500 | 1534000
8.07 | Soporte amplificador de cabecera metálico, con capacidad para módulos y fuente de alimentación. | Und | 1 | 229984.4253 | 229984.4253
8.08 | Puente de interconexión. | Und | 12 | 6055.0503 | 72660.6036
8.09 | Carga resistiva de 75 Ohm, para cierre. | Und | 1 | 2400.5229 | 2400.5229
8.1 | Fuente de alimentación para amplificador de cabecera | Und | 1 | 635242.851 | 635242.851
8.11 | Amplificador monocanales de UHF | Und | 6 | 245820.7107 | 1474924.2642
8.12 | Combinador de señales de TV análoga y FM | Und | 1 | 2400.5229 | 2400.5229
8.13 | Amplificador para TV análoga y FM | Und | 1 | 198455.1693 | 198455.1693
8.14 | Tablero Piso Techo OSB 1.22x2.44m - 15.1mm Espesor | Und | 1 | 54900 | 54900
8.15 | Armario pared 500x700x150 para interior | Und | 1 | 257966.64 | 257966.64
8.16 | Protector de descargas atmosféricas | Und | 4 | 193474.98 | 773899.92
8.17 | Cable eléctrico No. 8 tipo Exterior | m | 10 | 4126 | 41260
8.18 | Tubo IMC 1½ “J” Invertida | m | 2 | 20711 | 41422
8.19 | Soporte Bandeja Porta Cables | Und | 12 | 11996 | 143952
8.2 | Bandeja Porta Cables tipo malla 30 cm x 5 cm con accesorios | m | 8 | 69389 | 555112
8.21 | Pequeño material para SETS, tacos, etc. | Und | 1 | 160500 | 160500
8.22 | M. de O. SETS | Und | 1 | 1070000 | 1070000
|  |  |  | Total | 8406220.7983
Descripción | Materiales y Obras Red Exterior
9 | Materiales
9.01 | Tubo PVC 3” con accesorios | m | 132.4 | 16830 | 2228292
9.02 | Tubo PVC 2” con accesorios | m | 170 | 10820 | 1839400
9.03 | M. de O. tendido de Tubo PVC 3” | m | 303 | 6500 | 1969500
9.04 | M. de O. tendido de Tubo PVC 2” | m | 170 | 2889 | 491130
9.05 | Cámara de distribución 60x60x80 | Und | 4 | 302568 | 1210272
9.06 | M. de O. Cámara de distribución 60x60x80 | Und | 4 | 16050 | 64200
9.07 | Cámara de entrada | Und | 2 | 378210 | 756420
9.08 | M. de O. Cámara de entrada | Und | 2 | 40881 | 81762
9.09 | Soldadura Liquida PVC | gal/4 | 0.1017 | 56900 | 5786.73
9.1 | Limpiador remov. para PVC (760gr) | Und | 0.3 | 27900 | 8370
|  |  |  | Total | 8655132.73
Descripción | Materiales y Obras Para Oficina de Administración y Salón Social
10 | Materiales
10.01 | Tubo EMT 3/4” con accesorios | m | 12 | 4659 | 55908
10.02 | M. de O. tendido de Tubo EMT 3/4” | Und | 12 | 2167 | 26004
10.03 | Grapa EMT 3/4” un Ala | Und | 12 | 165 | 1980
10.04 | Alambre No. 14 AWG. | m | 8.5 | 600 | 5100
10.05 | Tubo PVC ½” con accesorios | m | 22.5 | 880 | 19800
10.06 | M. de O. tendido de Tubo PVC ½” | m | 22.5 | 2167 | 48757.5
10.07 | Caja de Terminación de Red (PAU) 30x50x6 cm | Und | 1 | 31887.543 | 31887.543
10.08 | M. de O. PAU | Und | 1 | 19260 | 19260
10.09 | Cable Multipar 2 pares | m | 47.5 | 1800 | 85500
10.1 | M. de O tendido de cable multipar de 2 pares | Und | 47.5 | 800 | 38000
10.11 | Salida de sobreponer telefónica RJ45 | Und | 1 | 9200 | 9200
10.12 | Cable Coaxial RG6 tipo Exterior 95% | m | 82 | 1329.56 | 109023.92
10.13 | Distribuidor 2 Salidas Coaxial | Und | 1 | 7201.5687 | 7201.5687
10.14 | Conector Coaxial RG6 F Macho | Und | 3 | 1100 | 3300
10.15 | Salida Coaxial Muro | Und | 4 | 4400 | 17600
10.16 | M. de O. Salida Coaxial | Und | 4 | 12840 | 51360
10.17 | Cable Coaxial RG6 tipo interior 95% | m | 15 | 1329.56 | 19943.4
10.18 | Salida RJ45 doble muro | Und | 2 | 15000 | 30000
10.19 | M. de O. Salida RJ45 doble | Und | 2 | 12840 | 25680
10.2 | Cable UTP categoría 6 LSZH | m | 15 | 938.7119 | 14080.6791
10.21 | Conector RJ45 | Und | 4 | 895.7175 | 3582.87
10.22 | Caja 2x4” PVC | Und | 6 | 842 | 5052
10.23 | Soldadura Liquida PVC | gal/4 | 0.01 | 56900 | 569
10.24 | Limpiador remov. para PVC (760gr) | Und | 0.01 | 27900 | 279
10.25 | Certificación toma coaxial TV-FM | Und | 2 | 10000 | 20000
10.26 | Certificación toma UTP categoría 6 | Und | 2 | 6000 | 12000
|  |  |  | Total | 661069.4808
Descripción | Materiales y Obras para Portería
11 | Materiales
11.01 | Tubo PVC 3/4” con accesorios | m | 12 | 1260 | 15120
11.02 | M. de O. tendido de Tubo PVC 3/4" | m | 12 | 2167 | 26004
11.03 | Tubo PVC ½” con accesorios | m | 3 | 880 | 2640
11.04 | M. de O. tendido de Tubo PVC ½” | m | 3 | 2167 | 6501
11.05 | Caja de Terminación de Red (PAU) 30x50x6 cm | Und | 1 | 31887.543 | 31887.543
11.06 | M. de O. PAU | Und | 1 | 19260 | 19260
11.07 | Cable Multipar 2 pares | m | 67 | 1800 | 120600
11.08 | M. de O tendido de cable multipar de 2 pares | Und | 67 | 800 | 53600
11.09 | Salida de sobreponer telefónica RJ45 | Und | 1 | 9200 | 9200
11.1 | Cable Coaxial RG6 tipo Exterior 95% | m | 94 | 1329.56 | 124978.64
11.11 | Unión Hembra-Hembra Coaxial Conector F | Und | 1 | 2316.6667 | 2316.6667
11.12 | Conector Coaxial RG6 F Macho | Und | 2 | 1100 | 2200
11.13 | Salida Coaxial Muro | Und | 2 | 4400 | 8800
11.14 | M. de O. Salida Coaxial | Und | 2 | 12840 | 25680
11.15 | Cable Coaxial RG6 tipo interior 95% | m | 4 | 1329.56 | 5318.24
11.16 | Salida RJ45 doble muro | Und | 1 | 15000 | 15000
11.17 | M. de O. Salida RJ45 doble | Und | 1 | 12840 | 12840
11.18 | Cable UTP categoría 6 LSZH | m | 4 | 938.7119 | 3754.8478
11.19 | Conector RJ45 | Und | 2 | 895.7175 | 1791.435
11.2 | Caja 2x4” PVC | Und | 3 | 842 | 2526
11.21 | Soldadura Liquida PVC | gal/4 | 0.01 | 56900 | 569
11.22 | Limpiador remov. para PVC (760gr) | Und | 0.01 | 27900 | 279
11.23 | Certificación toma coaxial TV-FM | Und | 1 | 10000 | 10000
11.24 | Certificación toma UTP categoría 6 | Und | 1 | 6000 | 6000
|  |  |  | Total | 506866.3724

## APU 3 ó 4 ALT1
ITEM | ESPECIFICACIÓN | UNIDAD | CANTIDAD | COSTO UNITARIO | COSTO TOTAL
Descripción | Salida Coaxial (RG6) Apartamento (6 por Apto)
1 | Materiales
1.01 | Soldadura Liquida PVC | gal/4 | 0.00339 | 56900 | 192.891
1.02 | Limpiador remov. para PVC (760gr) | Und | 0.01 | 27900 | 279
1.03 | Tubo PVC ½” con accesorios | m | 7.5 | 880 | 6600
1.04 | M. de O. tendido de Tubo PVC ½” | m | 7.5 | 2167 | 16252.5
1.05 | Salida Coaxial Muro | Und | 1 | 4400 | 4400
1.06 | Caja 2x4” PVC | Und | 1 | 842 | 842
1.07 | Conector Coaxial RG6 F Macho | Und | 1 | 1100 | 1100
1.08 | Cable Coaxial RG6 tipo interior 95% | m | 7.5 | 1329.56 | 9971.7
1.09 | M. de O. Salida Coaxial | Und | 1 | 12840 | 12840
1.1 | Certificación toma coaxial TV-FM | Und | 1 | 10000 | 10000
|  |  |  | Total | 62478.091
Descripción | Salida RJ45 Apartamento (3 por Apto)
2 | Materiales
2.01 | Soldadura Liquida PVC | gal/4 | 0.00339 | 56900 | 192.891
2.02 | Limpiador remov. para PVC (760gr) | Und | 0.01 | 27900 | 279
2.03 | Tubo PVC ½” con accesorios | m | 7.5 | 880 | 6600
2.04 | M. de O. tendido de Tubo PVC ½” | m | 7.5 | 2167 | 16252.5
2.05 | Salida RJ45 doble muro | Und | 1 | 15000 | 15000
2.06 | Caja 2x4” PVC | Und | 1 | 842 | 842
2.07 | Cable UTP categoría 6 LSZH | m | 15 | 938.7119 | 14080.6791
2.08 | Conector RJ45 | Und | 2 | 895.7175 | 1791.435
2.09 | M. de O. Salida RJ45 doble | Und | 1 | 12840 | 12840
2.1 | Certificación toma UTP categoría 6 | Und | 1 | 6000 | 6000
|  |  |  | Total | 73878.5051
Descripción | Salida Configurable Apartamento (2 salidas por Apto)
3 | Materiales
3.01 | Soldadura Liquida PVC | gal/4 | 0.00339 | 56900 | 192.891
3.02 | Limpiador remov. para PVC (760gr) | Und | 0.01 | 27900 | 279
3.03 | Tubo PVC ½” con accesorios | m | 8 | 880 | 7040
3.04 | M. de O. tendido de Tubo PVC ½” | m | 8 | 2167 | 17336
3.05 | Tapa ciega | Un | 1 | 4200 | 4200
3.06 | Caja 2x4” PVC | Und | 1 | 842 | 842
3.07 | M. de O. Salida Configurable | Und | 1 | 9630 | 9630
|  |  |  | Total | 39519.891
Descripción | PAU Apartamento desde Caja de Paso tipo A (1 por apartamento)
4 | Materiales
4.01 | Caja de Terminación de Red (PAU) 30x50x6 cm | Und | 1 | 31887.543 | 31887.543
4.02 | Tubo EMT 3/4” con accesorios | m | 7.8 | 4659 | 36340.2
4.03 | M. de O. tendido de Tubo EMT 3/4” | m | 7.8 | 2167 | 16902.6
4.04 | Grapa EMT 3/4” un Ala | Und | 8 | 165 | 1320
4.05 | Alambre No. 14 AWG. | m | 2.6 | 600 | 1560
4.06 | M. de O. PAU | Und | 1 | 19260 | 19260
4.07 | Distribuidor 3 Salidas Coaxial | Und | 1 | 8455.5732 | 8455.5732
4.08 | Conector Coaxial RG6 F Macho | Und | 5 | 1100 | 5500
4.09 | Salida de sobreponer telefónica RJ45 | Und | 1 | 9200 | 9200
|  |  |  | Total | 130425.9162
Descripción | Materiales y Obras en Piso Típico (1 por piso)
5 | Materiales
5.01 | Gabinete de Piso 100x55x20 cm | Und | 1 | 710655 | 710655
5.02 | M. de O. Gabinete de Piso | Und | 1 | 8560 | 8560
5.03 | Tubo EMT 1¼” con accesorios | m | 24 | 9946 | 238704
5.04 | M. de O. tendido de Tubo EMT 1¼” | m | 24 | 4333 | 103992
5.05 | Grapa EMT 1¼” un Ala | Und | 24 | 560 | 13440
5.06 | Tubo EMT 3/4” con accesorios | m | 12.9 | 4659 | 60101.1
5.07 | M. de O. tendido de Tubo EMT 3/4” | m | 12.9 | 2167 | 27954.3
5.08 | Grapa EMT 3/4” un Ala | Und | 6 | 165 | 990
5.09 | Alambre No. 14 AWG. | m | 24 | 600 | 14400
5.1 | Caja de Paso tipo A 360 x 360 x 120 cm | Und | 6 | 86580 | 519480
5.11 | M. de O. Caja de Paso tipo A | Und | 6 | 8560 | 51360
5.12 | Cable Coaxial RG6 tipo interior 95% | m | 160 | 1329.56 | 212729.6
5.13 | Conector Coaxial RG6 F Macho | Und | 13 | 1100 | 14300
5.14 | Regleta Telefónica 10 pares | Und | 1 | 18000 | 18000
5.15 | Cable Multipar 2 pares | m | 80 | 1800 | 144000
|  |  |  | Total | 2138666
Descripción | Materiales y Obras en Torre (1 por Torre, primer piso)
6 | Materiales
6.01 | Gabinete Metalico para Amplificador 45x45x20 cm | Und | 3 | 147889 | 443667
6.02 | M. de O. Gabinete para Amplificador | Und | 3 | 8560 | 25680
6.03 | Amplificador de distribución 36 db para VHF, UHF Y FM Alta Potencia | Und | 3 | 760000 | 2280000
6.04 | Tubo EMT 2” con accesorios | m | 440 | 14675 | 6457000
6.05 | Grapa EMT 2” un Ala | Und | 440 | 910 | 400400
6.06 | M. de O. tendido de Tubo EMT 2” | m | 440 | 6500 | 2860000
6.07 | Alambre No. 14 AWG. | m | 40 | 600 | 24000
6.08 | Cable Coaxial RG6 tipo interior 95% | m | 167.1 | 1329.56 | 222169.476
6.09 | Distribuidor 6 Salidas Coaxial | Und | 15 | 22464.5949 | 336968.9235
6.1 | Distribuidor 3 Salidas Coaxial | Und | 7 | 8455.5732 | 59189.0124
6.11 | Cable Multipar 50 pares tipo interior | m | 170 | 45990.6 | 7818402
6.12 | Cámara de distribución 60x60x80 | Und | 1 | 302568 | 302568
6.13 | M. de O. Cámara de distribución 60x60x80 | Und | 1 | 16050 | 16050
6.14 | Cámara de distribución 150x60x80 | Und | 1 | 605136 | 605136
6.15 | M. de O. Cámara de distribución 150x60x80 | Und | 1 | 32100 | 32100
6.16 | Pequeño material en obras en torre | Und | 1 | 110000 | 110000
6.17 | M. de O. instalación cableado en torre 15x6 | gbl | 2 | 1440000 | 2880000
|  |  |  | Total | 24873330.4119
Descripción | SETI (1 por torre)
7 | Materiales
7.01 | Tablero Piso Techo OSB 1.22x2.44m - 15.1mm Espesor | Und | 1 | 54900 | 54900
7.03 | Regleta Telefónica 10 pares | Und | 15 | 18000 | 270000
7.02 | Pequeño material para SETI, tacos, etc. | Und | 1 | 90000 | 90000
7.04 | Armario pared 2000x1000x150 para interior | Und | 1 | 1056946.65 | 1056946.65
7.05 | Soporte Bandeja Porta Cables | Und | 12 | 11996 | 143952
7.06 | Bandeja Porta Cables tipo malla 30 cm x 5 cm con accesorios | m | 8 | 69389 | 555112
7.07 | M. de O. SETI | Und | 1 | 642000 | 642000
|  |  |  | Total | 2812910.65
Descripción | SETS (1 por torre)
8 | Materiales
8.01 | Torre para antena 4,15m con accesorios | Und | 1 | 522095.8164 | 522095.8164
8.02 | Antena de TV para la banda IV-V (UHF). | Und | 1 | 180000 | 180000
8.03 | Antena de FM para la banda II. | Und | 1 | 65244.0627 | 65244.0627
8.04 | Antena de TV para la banda III (VHF). | Und | 1 | 153900 | 153900
8.05 | Antena de TV para la banda I (VHF). | Und | 1 | 235900 | 235900
8.06 | Preamplificador de antena | Und | 4 | 383500 | 1534000
8.07 | Soporte amplificador de cabecera metálico, con capacidad para módulos y fuente de alimentación. | Und | 1 | 229984.4253 | 229984.4253
8.08 | Puente de interconexión. | Und | 12 | 6055.0503 | 72660.6036
8.09 | Carga resistiva de 75 Ohm, para cierre. | Und | 1 | 2400.5229 | 2400.5229
8.1 | Fuente de alimentación para amplificador de cabecera | Und | 1 | 635242.851 | 635242.851
8.11 | Amplificador monocanales de UHF | Und | 6 | 245820.7107 | 1474924.2642
8.12 | Combinador de señales de TV análoga y FM | Und | 1 | 2400.5229 | 2400.5229
8.13 | Amplificador para TV análoga y FM | Und | 1 | 198455.1693 | 198455.1693
8.14 | Tablero Piso Techo OSB 1.22x2.44m - 15.1mm Espesor | Und | 1 | 54900 | 54900
8.15 | Armario pared 500x700x150 para interior | Und | 1 | 257966.64 | 257966.64
8.16 | Protector de descargas atmosféricas | Und | 4 | 193474.98 | 773899.92
8.17 | Cable eléctrico No. 8 tipo Exterior | m | 10 | 4126 | 41260
8.18 | Tubo IMC 1½ “J” Invertida | m | 2 | 20711 | 41422
8.19 | Soporte Bandeja Porta Cables | Und | 12 | 11996 | 143952
8.2 | Bandeja Porta Cables tipo malla 30 cm x 5 cm con accesorios | m | 8 | 69389 | 555112
8.21 | Pequeño material para SETS, tacos, etc. | Und | 1 | 160500 | 160500
8.22 | M. de O. SETS | Und | 1 | 1070000 | 1070000
|  |  |  | Total | 8406220.7983
Descripción | Materiales y Obras Red Exterior
9 | Materiales
9.01 | Tubo PVC 3” con accesorios | m | 347 | 16830 | 5840010
9.02 | Tubo PVC 2” con accesorios | m | 124 | 10820 | 1341680
9.03 | M. de O. tendido de Tubo PVC 3” | m | 347 | 6500 | 2255500
9.04 | M. de O. tendido de Tubo PVC 2” | m | 124 | 2889 | 358236
9.05 | Cámara de distribución 60x60x80 | Und | 8 | 302568 | 2420544
9.06 | M. de O. Cámara de distribución 60x60x80 | Und | 8 | 16050 | 128400
9.07 | Cámara de entrada | Und | 4 | 378210 | 1512840
9.08 | M. de O. Cámara de entrada | Und | 4 | 40881 | 163524
9.09 | Soldadura Liquida PVC | gal/4 | 0.1017 | 56900 | 5786.73
9.1 | Limpiador remov. para PVC (760gr) | Und | 0.3 | 27900 | 8370
|  |  |  | Total | 14034890.73
Descripción | Materiales y Obras Para Oficina de Administración y Salón Social
10 | Materiales
10.01 | Tubo EMT 3/4” con accesorios | m | 12 | 4659 | 55908
10.02 | M. de O. tendido de Tubo EMT 3/4” | Und | 12 | 2167 | 26004
10.03 | Grapa EMT 3/4” un Ala | Und | 12 | 165 | 1980
10.04 | Alambre No. 14 AWG. | m | 8.5 | 600 | 5100
10.05 | Tubo PVC ½” con accesorios | m | 22.5 | 880 | 19800
10.06 | M. de O. tendido de Tubo PVC ½” | m | 22.5 | 2167 | 48757.5
10.07 | Caja de Terminación de Red (PAU) 30x50x6 cm | Und | 1 | 31887.543 | 31887.543
10.08 | M. de O. PAU | Und | 1 | 19260 | 19260
10.09 | Cable Multipar 2 pares | m | 51 | 1800 | 91800
10.1 | M. de O tendido de cable multipar de 2 pares | Und | 51 | 800 | 40800
10.11 | Salida de sobreponer telefónica RJ45 | Und | 1 | 9200 | 9200
10.12 | Cable Coaxial RG6 tipo Exterior 95% | m | 61 | 1329.56 | 81103.16
10.13 | Distribuidor 2 Salidas Coaxial | Und | 1 | 7201.5687 | 7201.5687
10.14 | Conector Coaxial RG6 F Macho | Und | 3 | 1100 | 3300
10.15 | Salida Coaxial Muro | Und | 4 | 4400 | 17600
10.16 | M. de O. Salida Coaxial | Und | 4 | 12840 | 51360
10.17 | Cable Coaxial RG6 tipo interior 95% | m | 15 | 1329.56 | 19943.4
10.18 | Salida RJ45 doble muro | Und | 2 | 15000 | 30000
10.19 | M. de O. Salida RJ45 doble | Und | 2 | 12840 | 25680
10.2 | Cable UTP categoría 6 LSZH | m | 15 | 938.7119 | 14080.6791
10.21 | Conector RJ45 | Und | 4 | 895.7175 | 3582.87
10.22 | Caja 2x4” PVC | Und | 6 | 842 | 5052
10.23 | Soldadura Liquida PVC | gal/4 | 0.01 | 56900 | 569
10.24 | Limpiador remov. para PVC (760gr) | Und | 0.01 | 27900 | 279
10.25 | Certificación toma coaxial TV-FM | Und | 2 | 10000 | 20000
10.26 | Certificación toma UTP categoría 6 | Und | 2 | 6000 | 12000
|  |  |  | Total | 642248.7208
Descripción | Materiales y Obras para Portería
11 | Materiales
11.01 | Tubo PVC 3/4” con accesorios | m | 12 | 1260 | 15120
11.02 | M. de O. tendido de Tubo PVC 3/4" | m | 12 | 2167 | 26004
11.03 | Tubo PVC ½” con accesorios | m | 3 | 880 | 2640
11.04 | M. de O. tendido de Tubo PVC ½” | m | 3 | 2167 | 6501
11.05 | Caja de Terminación de Red (PAU) 30x50x6 cm | Und | 1 | 31887.543 | 31887.543
11.06 | M. de O. PAU | Und | 1 | 19260 | 19260
11.07 | Cable Multipar 2 pares | m | 57 | 1800 | 102600
11.08 | M. de O tendido de cable multipar de 2 pares | Und | 57 | 800 | 45600
11.09 | Salida de sobreponer telefónica RJ45 | Und | 1 | 9200 | 9200
11.1 | Cable Coaxial RG6 tipo Exterior | m | 67 | 1076.016 | 72093.072
11.11 | Unión Hembra-Hembra Coaxial Conector F | Und | 1 | 2316.6667 | 2316.6667
11.12 | Conector Coaxial RG6 F Macho | Und | 2 | 1100 | 2200
11.13 | Salida Coaxial Muro | Und | 2 | 4400 | 8800
11.14 | M. de O. Salida Coaxial | Und | 2 | 12840 | 25680
11.15 | Cable RG6 tipo Interior | m | 4 | 1076.016 | 4304.064
11.16 | Salida RJ45 doble muro | Und | 1 | 15000 | 15000
11.17 | M. de O. Salida RJ45 doble | Und | 1 | 12840 | 12840
11.18 | Cable UTP categoría 6 LSZH | m | 4 | 938.7119 | 3754.8478
11.19 | Conector RJ45 | Und | 2 | 895.7175 | 1791.435
11.2 | Caja 2x4” PVC | Und | 3 | 842 | 2526
11.21 | Soldadura Liquida PVC | gal/4 | 0.01 | 56900 | 569
11.22 | Limpiador remov. para PVC (760gr) | Und | 0.01 | 27900 | 279
11.23 | Certificación toma coaxial TV-FM | Und | 1 | 10000 | 10000
11.24 | Certificación toma UTP categoría 6 | Und | 1 | 6000 | 6000
|  |  |  | Total | 426966.6284

## APU 5 ó 6 ALT1
ITEM | ESPECIFICACIÓN | UNIDAD | CANTIDAD | COSTO UNITARIO | COSTO TOTAL
Descripción | Salida Coaxial (RG6) Apartamento (12 por Apto)
1 | Materiales
1.01 | Soldadura Liquida PVC | gal/4 | 0.00339 | 56900 | 192.891
1.02 | Limpiador remov. para PVC (760gr) | Und | 0.01 | 27900 | 279
1.03 | Tubo PVC ½” con accesorios | m | 9.5 | 880 | 8360
1.04 | M. de O. tendido de Tubo PVC ½” | m | 9.5 | 2167 | 20586.5
1.05 | Salida Coaxial Muro | Und | 1 | 4400 | 4400
1.06 | Caja 2x4” PVC | Und | 1 | 842 | 842
1.07 | Conector Coaxial RG6 F Macho | Und | 1 | 1100 | 1100
1.08 | Cable Coaxial RG6 tipo interior | m | 9.5 | 1076.016 | 10222.152
1.09 | M. de O. Salida Coaxial | Und | 1 | 12840 | 12840
1.1 | Certificación toma coaxial TV-FM | Und | 1 | 10000 | 10000
|  |  |  | Total | 68822.543
Descripción | Salida RJ45 Apartamento (6 por Apto)
2 | Materiales
2.01 | Soldadura Liquida PVC | gal/4 | 0.00339 | 56900 | 192.891
2.02 | Limpiador remov. para PVC (760gr) | Und | 0.01 | 27900 | 279
2.03 | Tubo PVC ½” con accesorios | m | 9.5 | 880 | 8360
2.04 | M. de O. tendido de Tubo PVC ½” | m | 9.5 | 2167 | 20586.5
2.05 | Salida RJ45 doble muro | Und | 1 | 15000 | 15000
2.06 | Caja 2x4” PVC | Und | 1 | 842 | 842
2.07 | Cable UTP categoría 6 LSZH | m | 19 | 938.7119 | 17835.5269
2.08 | Conector RJ45 | Und | 2 | 895.7175 | 1791.435
2.09 | M. de O. Salida RJ45 doble | Und | 1 | 12840 | 12840
2.1 | Certificación toma UTP categoría 6 | Und | 1 | 6000 | 6000
|  |  |  | Total | 83727.3529
Descripción | Salida Configurable Apartamento (6 salidas por Apto)
3 | Materiales
3.01 | Soldadura Liquida PVC | gal/4 | 0.00339 | 56900 | 192.891
3.02 | Limpiador remov. para PVC (760gr) | Und | 0.01 | 27900 | 279
3.03 | Tubo PVC ½” con accesorios | m | 9.5 | 880 | 8360
3.04 | M. de O. tendido de Tubo PVC ½” | m | 9.5 | 2167 | 20586.5
3.05 | Tapa ciega | Un | 1 | 4200 | 4200
3.06 | Caja 2x4” PVC | Und | 1 | 842 | 842
3.07 | M. de O. Salida Configurable | Und | 1 | 9630 | 9630
|  |  |  | Total | 44090.391
Descripción | PAU Apartamento desde Caja de Paso tipo A (1 por apartamento)
4 | Materiales
4.01 | Caja de Terminación de Red (PAU) 30x50x6 cm | Und | 1 | 31887.543 | 31887.543
4.02 | Tubo EMT 3/4” con accesorios | m | 7.5 | 4659 | 34942.5
4.03 | M. de O. tendido de Tubo EMT 3/4” | m | 7.5 | 2167 | 16252.5
4.04 | Grapa EMT 3/4” un Ala | Und | 8 | 165 | 1320
4.05 | Alambre No. 14 AWG. | m | 2.5 | 600 | 1500
4.06 | M. de O. PAU | Und | 1 | 19260 | 19260
4.07 | Distribuidor 6 Salidas Coaxial | Und | 1 | 22464.5949 | 22464.5949
4.08 | Conector Coaxial RG6 F Macho | Und | 8 | 1100 | 8800
4.09 | Salida de sobreponer telefónica RJ45 | Und | 1 | 9200 | 9200
|  |  |  | Total | 145627.1379
Descripción | Materiales y Obras en Piso Típico (1 por piso)
5 | Materiales
5.01 | Gabinete de Piso 100x55x20 cm | Und | 1 | 710655 | 710655
5.02 | M. de O. Gabinete de Piso | Und | 1 | 8560 | 8560
5.03 | Tubo EMT 1¼” con accesorios | m | 20 | 9946 | 198920
5.04 | M. de O. tendido de Tubo EMT 1¼” | m | 20 | 4333 | 86660
5.05 | Grapa EMT 1¼” un Ala | Und | 20 | 560 | 11200
5.06 | Tubo EMT 3/4” con accesorios | m | 56 | 4659 | 260904
5.07 | M. de O. tendido de Tubo EMT 3/4” | m | 56 | 2167 | 121352
5.08 | Grapa EMT 3/4” un Ala | Und | 56 | 165 | 9240
5.09 | Alambre No. 14 AWG. | m | 15.5 | 600 | 9300
5.1 | Caja de Paso tipo A 360 x 360 x 120 cm | Und | 4 | 86580 | 346320
5.11 | M. de O. Caja de Paso tipo A | Und | 4 | 8560 | 34240
5.12 | Cable RG6 tipo Interior | m | 102 | 1076.016 | 109753.632
5.13 | Conector Coaxial RG6 F Macho | Und | 6 | 1100 | 6600
5.14 | Regleta Telefónica 10 pares | Und | 1 | 18000 | 18000
5.15 | Cable Multipar 2 pares | m | 51 | 1800 | 91800
|  |  |  | Total | 2023504.632
Descripción | Materiales y Obras en Torre (1 por Torre, primer piso)
6 | Materiales
6.01 | Gabinete Metalico para Amplificador 45x45x20 cm | Und | 3 | 147889 | 443667
6.02 | M. de O. Gabinete para Amplificador | Und | 3 | 8560 | 25680
6.03 | Amplificador de distribución 36 db para VHF, UHF Y FM Alta Potencia | Und | 3 | 760000 | 2280000
6.04 | Tubo EMT 2” con accesorios | m | 432 | 14675 | 6339600
6.05 | Grapa EMT 2” un Ala | Und | 432 | 910 | 393120
6.06 | M. de O. tendido de Tubo EMT 2” | m | 432 | 6500 | 2808000
6.07 | Alambre No. 14 AWG. | m | 54 | 600 | 32400
6.08 | Cable RG6 tipo Interior | m | 172.8 | 1076.016 | 185935.5648
6.09 | Distribuidor 6 Salidas Coaxial | Und | 3 | 22464.5949 | 67393.7847
6.1 | Distribuidor 4 Salidas Coaxial | Und | 12 | 8885.5176 | 106626.2112
6.11 | Distribuidor 3 Salidas Coaxial | Und | 2 | 8455.5732 | 16911.1464
6.12 | Distribuidor 2 Salidas Coaxial | Und | 5 | 7201.5687 | 36007.8435
6.13 | Cable Multipar 50 pares tipo interior | m | 111 | 45990.6 | 5104956.6
6.14 | Pequeño material en obras en torre | Und | 1 | 110000 | 70000
6.15 | M. de O. instalación cableado en torre 15x4 | gbl | 2 | 960000 | 1920000
|  |  |  | Total | 19830298.1506
Descripción | SETI (1 por Torre, primer piso)
7 | Materiales
7.01 | Tablero Piso Techo OSB 1.22x2.44m - 15.1mm Espesor | Und | 1 | 54900 | 54900
7.02 | Regleta Telefónica 10 pares | Und | 15 | 18000 | 270000
7.03 | Pequeño material para SETI, tacos, etc. | Und | 1 | 90000 | 90000
7.04 | Armario pared 2000x1000x150 para interior | Und | 1 | 1056946.65 | 1056946.65
7.05 | Soporte Bandeja Porta Cables | Und | 12 | 11996 | 143952
7.06 | Bandeja Porta Cables tipo malla 30 cm x 5 cm con accesorios | m | 8 | 69389 | 555112
7.07 | M. de O. SETI | Und | 1 | 642000 | 642000
|  |  |  | Total | 2812910.65
Descripción | SETS (1 por Torre, terraza)
8 | Materiales
8.01 | Torre para antena 4,15m con accesorios | Und | 1 | 522095.8164 | 522095.8164
8.02 | Antena de TV para la banda IV-V (UHF). | Und | 1 | 180000 | 180000
8.03 | Antena de FM para la banda II. | Und | 1 | 65244.0627 | 65244.0627
8.04 | Antena de TV para la banda III (VHF). | Und | 1 | 153900 | 153900
8.05 | Antena de TV para la banda I (VHF). | Und | 1 | 235900 | 235900
8.06 | Preamplificador de antena | Und | 4 | 383500 | 1534000
8.07 | Soporte amplificador de cabecera metálico, con capacidad para módulos y fuente de alimentación. | Und | 1 | 229984.4253 | 229984.4253
8.08 | Puente de interconexión. | Und | 12 | 6055.0503 | 72660.6036
8.09 | Carga resistiva de 75 Ohm, para cierre. | Und | 1 | 2400.5229 | 2400.5229
8.1 | Fuente de alimentación para amplificador de cabecera | Und | 1 | 635242.851 | 635242.851
8.11 | Amplificador monocanales de UHF | Und | 6 | 245820.7107 | 1474924.2642
8.12 | Combinador de señales de TV análoga y FM | Und | 1 | 2400.5229 | 2400.5229
8.13 | Amplificador para TV análoga y FM | Und | 1 | 198455.1693 | 198455.1693
8.14 | Tablero Piso Techo OSB 1.22x2.44m - 15.1mm Espesor | Und | 1 | 54900 | 54900
8.15 | Armario pared 500x700x150 para interior | Und | 1 | 257966.64 | 257966.64
8.16 | Protector de descargas atmosféricas | Und | 4 | 193474.98 | 773899.92
8.17 | Cable eléctrico No. 8 tipo Exterior | m | 10 | 4126 | 41260
8.18 | Tubo IMC 1½ “J” Invertida | m | 2 | 20711 | 41422
8.19 | Soporte Bandeja Porta Cables | Und | 12 | 11996 | 143952
8.2 | Bandeja Porta Cables tipo malla 30 cm x 5 cm con accesorios | m | 8 | 69389 | 555112
8.21 | Pequeño material para SETS, tacos, etc. | Und | 1 | 160500 | 160500
8.22 | M. de O. SETS | Und | 1 | 1070000 | 1070000
|  |  |  | Total | 8406220.7983
Descripción | Materiales y Obras Red hacia el Exterior
9 | Materiales
9.01 | Tubo PVC 3” con accesorios | m | 57.6 | 16830 | 969408
9.02 | Tubo EMT 3” con accesorios | m | 438 | 30146 | 13203948
9.03 | M. de O. tendido de Tubo PVC 3” | Und | 57.6 | 6500 | 374400
9.04 | M. de O. tendido de Tubo EMT 3” | m | 438 | 6500 | 2847000
9.05 | Grapa EMT 3” doble Ala | Und | 438 | 2757 | 1207566
9.06 | Caja de Sobreponer en Cielo de Sotano 60x60x20 cm | Und | 8 | 172388.77 | 1379110.16
9.07 | M. de O. Caja de Sobreponer en Cielo sótano | Und | 8 | 12840 | 102720
9.08 | Cámara de entrada | Und | 4 | 378210 | 1512840
9.09 | M. de O. Cámara de entrada | Und | 4 | 40881 | 163524
9.1 | Soldadura Liquida PVC | gal/4 | 0.00339 | 56900 | 192.891
9.11 | Limpiador remov. para PVC (760gr) | Und | 0.01 | 27900 | 279
|  |  |  | Total | 21760988.051
Descripción | Materiales y Obras Para Oficina de Administración y Salón Social (1 para el grupo de administración y salón social)
10 | Materiales
10.01 | Caja de Paso tipo A 360 x 360 x 120 cm | Und | 4 | 86580 | 346320
10.02 | M. de O. Caja de Paso tipo A | Und | 4 | 8560 | 34240
10.03 | Tubo EMT 3/4” con accesorios | m | 84.6 | 4659 | 394151.4
10.04 | Tubo EMT 1¼” con accesorios | m | 42 | 9946 | 417732
10.05 | M. de O. tendido de Tubo EMT 3/4” | m | 84.6 | 2167 | 183328.2
10.06 | M. de O. tendido de Tubo EMT 1¼” | Und | 42 | 4333 | 181986
10.07 | Grapa EMT 3/4” un Ala | Und | 85 | 165 | 14025
10.08 | Grapa EMT 1¼” un Ala | Und | 42 | 560 | 23520
10.09 | Tubo PVC ½” con accesorios | m | 21.6 | 880 | 19008
10.1 | M. de O. tendido de Tubo PVC ½” | m | 22 | 2167 | 47674
10.11 | Caja de Terminación de Red (PAU) 30x50x6 cm | Und | 1 | 31887.543 | 31887.543
10.12 | M. de O. PAU | Und | 1 | 19260 | 19260
10.13 | Alambre No. 14 AWG. | m | 41 | 600 | 24600
10.14 | Cable Multipar 2 pares | m | 51 | 1800 | 91800
10.15 | M. de O tendido de cable multipar de 2 pares | Und | 51 | 800 | 40800
10.16 | Salida de sobreponer telefónica RJ45 | Und | 1 | 9200 | 9200
10.17 | Cable Coaxial RG6 tipo Exterior | m | 61 | 1076.016 | 65636.976
10.18 | Distribuidor 2 Salidas Coaxial | Und | 1 | 7201.5687 | 7201.5687
10.19 | Conector Coaxial RG6 F Macho | Und | 3 | 1100 | 3300
10.2 | Salida Coaxial Muro | Und | 4 | 4400 | 17600
10.21 | M. de O. Salida Coaxial | Und | 4 | 12840 | 51360
10.22 | Cable RG6 tipo Interior | m | 15 | 1076.016 | 16140.24
10.23 | Salida RJ45 doble muro | Und | 2 | 15000 | 30000
10.24 | M. de O. Salida RJ45 doble | Und | 2 | 12840 | 25680
10.25 | Cable UTP categoría 6 LSZH | m | 15 | 938.7119 | 14080.6791
10.26 | Conector RJ45 | Und | 4 | 895.7175 | 3582.87
10.27 | Caja 2x4” PVC | Und | 6 | 842 | 5052
10.28 | Soldadura Liquida PVC | gal/4 | 0.01 | 56900 | 569
10.29 | Limpiador remov. para PVC (760gr) | Und | 0.01 | 27900 | 279
10.3 | Certificación toma coaxial TV-FM | Und | 2 | 10000 | 20000
10.31 | Certificación toma UTP categoría 6 | Und | 2 | 6000 | 12000
|  |  |  | Total | 2152014.4768
Descripción | Materiales y Obras para Portería
11 | Materiales
11.01 | Caja de Paso tipo A 360 x 360 x 120 cm | Und | 5 | 86580 | 432900
11.02 | M. de O. Caja de Paso tipo A | Und | 5 | 8560 | 42800
11.03 | Tubo EMT 3/4” con accesorios | m | 146.7 | 4659 | 683475.3
11.04 | M. de O. tendido de Tubo EMT 3/4” | m | 146.7 | 2167 | 317898.9
11.05 | Grapa EMT 3/4” un Ala | Und | 147 | 165 | 24255
11.06 | Alambre No. 14 AWG. | m | 57 | 600 | 34200
11.07 | Tubo PVC ½” con accesorios | m | 13.5 | 880 | 11880
11.08 | M. de O. tendido de Tubo PVC ½” | Und | 13.5 | 2167 | 29254.5
11.09 | Caja de Terminación de Red (PAU) 30x50x6 cm | Und | 1 | 31887.543 | 31887.543
11.1 | M. de O. PAU | Und | 1 | 19260 | 19260
11.11 | Cable Multipar 2 pares | m | 60 | 1800 | 108000
11.12 | M. de O tendido de cable multipar de 2 pares | Und | 60 | 800 | 48000
11.13 | Salida de sobreponer telefónica RJ45 | Und | 1 | 9200 | 9200
11.14 | Unión Hembra-Hembra Coaxial Conector F | Und | 1 | 2316.6667 | 2316.6667
11.15 | Conector Coaxial RG6 F Macho | Und | 2 | 1100 | 2200
11.16 | Salida Coaxial Muro | Und | 2 | 4400 | 8800
11.17 | M. de O. salida Coaxial | Und | 1 | 12840 | 12840
11.18 | Cable RG6 tipo Interior | m | 55 | 1076.016 | 59180.88
11.19 | Salida RJ45 doble muro | Und | 1 | 15000 | 15000
11.2 | M. de O. Salida RJ45 doble | Und | 1 | 12840 | 12840
11.21 | Cable UTP categoría 6 LSZH | m | 4 | 938.7119 | 3754.8478
11.22 | Conector RJ45 | Und | 2 | 895.7175 | 1791.435
11.23 | Caja 2x4” PVC | Und | 3 | 842 | 2526
11.24 | Soldadura Liquida PVC | gal/4 | 0.00339 | 56900 | 192.891
11.25 | Limpiador remov. para PVC (760gr) | Und | 0.01 | 27900 | 279
11.26 | Certificación toma coaxial TV-FM | Und | 1 | 10000 | 10000
11.27 | Certificación toma UTP categoría 6 | Und | 1 | 6000 | 6000
|  |  |  | Total | 1930732.9634
Descripción | Materiales y Obras para Hall (1 por Edificio)
12 | Materiales
12.01 | Caja de Paso tipo A 360 x 360 x 120 cm | Und | 1 | 86580 | 86580
12.02 | M. de O. Caja de Paso tipo A | Und | 1 | 8560 | 8560
12.03 | Tubo EMT 3/4” con accesorios | m | 57 | 4659 | 265563
12.04 | M. de O. tendido de Tubo EMT 3/4” | m | 57 | 2167 | 123519
12.05 | Grapa EMT 3/4” un Ala | Und | 57 | 165 | 9405
12.06 | Tubo PVC ½” con accesorios | m | 8 | 880 | 7040
12.07 | M. de O. tendido de Tubo PVC ½” | Und | 8 | 2167 | 17336
12.08 | Alambre No. 14 AWG. | m | 19 | 600 | 11400
12.09 | Caja de Terminación de Red (PAU) 30x50x6 cm | Und | 1 | 31887.543 | 31887.543
12.1 | M. de O. PAU | Und | 1 | 19260 | 19260
12.11 | Cable Multipar 2 pares | m | 30 | 1800 | 54000
12.12 | M. de O tendido de cable multipar de 2 pares | Und | 30 | 800 | 24000
12.13 | Salida de sobreponer telefónica RJ45 | Und | 2 | 9200 | 18400
12.14 | Unión Hembra-Hembra Coaxial Conector F | Und | 1 | 2316.6667 | 2316.6667
12.15 | Conector Coaxial RG6 F Macho | Und | 2 | 1100 | 2200
12.16 | Salida Coaxial Muro | Und | 2 | 4400 | 8800
12.17 | M. de O. Salida Coaxial | Und | 2 | 12840 | 25680
12.18 | Cable Coaxial RG6 tipo interior | m | 34 | 1076.016 | 36584.544
12.19 | Salida RJ45 doble muro | Und | 1 | 15000 | 15000
12.2 | M. de O. Salida RJ45 doble | Und | 1 | 12840 | 12840
12.21 | Cable UTP categoría 6 LSZH | m | 2 | 938.7119 | 1877.4239
12.22 | Caja 2x4” PVC | Und | 3 | 842 | 2526
12.23 | Certificación toma coaxial TV-FM | Und | 1 | 10000 | 10000
12.24 | Certificación toma UTP categoría 6 | Und | 1 | 6000 | 6000
|  |  |  | Total | 800775.1775
Descripción | Materiales y Obras Para Gimnasio (1 por gimnasio - hay uno en la copropiedad)
13 | Materiales
13.01 | Caja de Paso tipo A 360 x 360 x 120 cm | Und | 1 | 86580 | 86580
13.02 | M. de O. Caja de Paso tipo A | Und | 1 | 8560 | 8560
13.03 | Tubo EMT 3/4” con accesorios | m | 67 | 4659 | 312153
13.04 | M. de O. tendido de Tubo EMT 3/4” | Und | 67 | 2167 | 145189
13.05 | Grapa EMT 3/4” un Ala | Und | 67 | 165 | 11055
13.06 | Alambre No. 14 AWG. | m | 8.5 | 600 | 5100
13.07 | Caja de Terminación de Red (PAU) 30x50x6 cm | Und | 1 | 31887.543 | 31887.543
13.08 | M. de O. PAU | Und | 1 | 19260 | 19260
13.09 | Tubo PVC ½” con accesorios | m | 2.5 | 880 | 2200
13.1 | M. de O. tendido de Tubo PVC ½” | Und | 2.5 | 2167 | 5417.5
13.11 | Cable Multipar 2 pares | m | 47 | 1800 | 84600
13.12 | M. de O tendido de cable multipar de 2 pares | Und | 47 | 800 | 37600
13.13 | Salida de sobreponer telefónica RJ45 | Und | 2 | 9200 | 18400
13.14 | Unión Hembra-Hembra Coaxial Conector F | Und | 1 | 2316.6667 | 2316.6667
13.15 | Conector Coaxial RG6 F Macho | Und | 2 | 1100 | 2200
13.16 | Salida Coaxial Muro | Und | 2 | 4400 | 8800
13.17 | M. de O. Salida Coaxial | Und | 2 | 12840 | 25680
13.18 | Cable Coaxial RG6 tipo interior | m | 67 | 1076.016 | 72093.072
13.19 | Salida RJ45 doble muro | Und | 1 | 15000 | 15000
13.2 | M. de O. Salida RJ45 doble | Und | 1 | 12840 | 12840
13.21 | Cable UTP categoría 6 LSZH | m | 6 | 938.7119 | 5632.2716
13.22 | Soldadura Liquida PVC | gal/4 | 0.00339 | 56900 | 192.891
13.23 | Limpiador remov. para PVC (760gr) | Und | 0.01 | 27900 | 279
13.24 | Certificación toma coaxial TV-FM | Und | 1 | 10000 | 10000
13.25 | Certificación toma UTP categoría 6 | Und | 1 | 6000 | 6000
|  |  |  | Total | 929035.9443

## APU VIP medianeros ALT1
ITEM | ESPECIFICACIÓN | UNIDAD | CANTIDAD | COSTO UNITARIO | COSTO TOTAL
Descripción | Salida Coaxial (RG6) Apartamento Tipico (2 por Apto)
1 | Materiales
1.01 | Soldadura Liquida PVC | gal/4 | 0.00339 | 56900 | 192.891
1.02 | Limpiador remov. para PVC (760gr) | Und | 0.01 | 27900 | 279
1.03 | Tubo PVC ½” con accesorios | m | 5 | 880 | 4400
1.04 | M. de O. tendido de Tubo PVC ½” | m | 5 | 2167 | 10835
1.05 | Salida Coaxial Muro | Und | 1 | 4400 | 4400
1.06 | Caja 2x4” PVC | Und | 1 | 842 | 842
1.07 | Conector Coaxial RG6 F Macho | Und | 1 | 1100 | 1100
1.08 | Cable Coaxial RG6 tipo interior | m | 6 | 1076.016 | 6456.096
1.09 | M. de O. Salida Coaxial | Und | 1 | 12840 | 12840
1.1 | Certificación toma coaxial TV-FM |  | 1 | 10000 | 10000
|  |  |  | Total | 51344.987
Descripción | Salida RJ45 Apartamento Tipico (1 por Apto)
2 | Materiales
2.01 | Soldadura Liquida PVC | gal/4 | 0.00339 | 56900 | 192.891
2.02 | Limpiador remov. para PVC (760gr) | Und | 0.01 | 27900 | 279
2.03 | Tubo PVC ½” con accesorios | m | 5 | 880 | 4400
2.04 | M. de O. tendido de Tubo PVC ½” | m | 5 | 2167 | 10835
2.05 | Salida RJ45 doble muro | Und | 1 | 15000 | 15000
2.06 | Caja 2x4” PVC | Und | 1 | 842 | 842
2.07 | Cable UTP categoría 6 LSZH | m | 14 | 938.7119 | 13141.9672
2.08 | Conector RJ45 | Und | 2 | 895.7175 | 1791.435
2.09 | M. de O. Salida RJ45 doble | Und | 1 | 12840 | 12840
2.1 | Certificación toma UTP categoría 6 | Und | 1 | 6000 | 6000
|  |  |  | Total | 65322.2932
Descripción | Salida Configurable Apartamento Tipico (2 salida por Apto)
3 | Materiales
3.01 | Soldadura Liquida PVC | gal/4 | 0.00339 | 56900 | 192.891
3.02 | Limpiador remov. para PVC (760gr) | Und | 0.01 | 27900 | 279
3.03 | Tubo PVC ½” con accesorios | m | 8 | 880 | 7040
3.04 | M. de O. tendido de Tubo PVC ½” | m | 8 | 2167 | 17336
3.05 | Tapa ciega | Un | 1 | 4200 | 4200
3.06 | Caja 2x4” PVC | Und | 1 | 842 | 842
3.07 | M. de O. Salida Configurable | Und | 1 | 9630 | 9630
|  |  |  | Total | 39519.891
Descripción | Salida Coaxial (RG6) Apartaestudio, local comercial o salón social (2 por Apartaestudio, local comercial o salón social)
4 | Materiales
4.01 | Soldadura Liquida PVC | gal/4 | 0.00339 | 56900 | 192.891
4.02 | Limpiador remov. para PVC (760gr) | Und | 0.01 | 27900 | 279
4.03 | Tubo PVC ½” con accesorios | m | 5 | 880 | 4400
4.04 | M. de O. tendido de Tubo PVC ½” | m | 5 | 2167 | 10835
4.05 | Salida Coaxial Muro | Und | 1 | 4400 | 4400
4.06 | Caja 2x4” PVC | Und | 1 | 842 | 842
4.07 | Conector Coaxial RG6 F Macho | Und | 1 | 1100 | 1100
4.08 | Cable Coaxial RG6 tipo interior | m | 6 | 1076.016 | 6456.096
4.09 | M. de O. Salida Coaxial | Und | 1 | 12840 | 12840
4.1 | Certificación toma coaxial TV-FM |  | 1 | 10000 | 10000
|  |  |  | Total | 51344.987
Descripción | Salida RJ45 Apartaestudio, local comercial o salón social (1 por Apartaestudio, 3 por local comercial o 1 por salón social)
5 | Materiales
5.01 | Soldadura Liquida PVC | gal/4 | 0.00339 | 56900 | 192.891
5.02 | Limpiador remov. para PVC (760gr) | Und | 0.01 | 27900 | 279
5.03 | Tubo PVC ½” con accesorios | m | 7 | 880 | 6160
5.04 | M. de O. tendido de Tubo PVC ½” | m | 7 | 2167 | 15169
5.05 | Salida RJ45 doble muro | Und | 1 | 15000 | 15000
5.06 | Caja 2x4” PVC | Und | 1 | 842 | 842
5.07 | Cable UTP categoría 6 LSZH | m | 14 | 938.7119 | 13141.9672
5.08 | Conector RJ45 | Und | 2 | 895.7175 | 1791.435
5.09 | M. de O. Salida RJ45 doble | Und | 1 | 12840 | 12840
5.1 | Certificación toma UTP categoría 6 | Und | 1 | 6000 | 6000
|  |  |  | Total | 71416.2932
Descripción | Salida Configurable Apartaestudio, local comercial o salón social Tipico (2 salidas por Apartaestudio, 0 por local comercial y 0 por salón social)
6 | Materiales
6.01 | Soldadura Liquida PVC | gal/4 | 0.00339 | 56900 | 192.891
6.02 | Limpiador remov. para PVC (760gr) | Und | 0.01 | 27900 | 279
6.03 | Tubo PVC ½” con accesorios | m | 8 | 880 | 7040
6.04 | M. de O. tendido de Tubo PVC ½” | m | 8 | 2167 | 17336
6.05 | Tapa ciega | Un | 1 | 4200 | 4200
6.06 | Caja 2x4” PVC | Und | 1 | 842 | 842
6.07 | M. de O. Salida Configurable | Und | 1 | 9630 | 9630
|  |  |  | Total | 39519.891
Descripción | PAU Apartamento desde Caja de Paso tipo A (1 por apartamento, apartaestudio, local comercial o salón social)
7 | Materiales
7.01 | Caja de Terminación de Red (PAU) 30x50x6 cm | Und | 1 | 31887.543 | 31887.543
7.02 | Tubo EMT 3/4” con accesorios | m | 7.2 | 4659 | 33544.8
7.03 | M. de O. tendido de Tubo EMT 3/4” | m | 7.2 | 2167 | 15602.4
7.04 | Grapa EMT 3/4” un Ala | Und | 7 | 165 | 1155
7.05 | Alambre No. 14 AWG. | m | 2.9 | 600 | 1740
7.06 | Unión Hembra-Hembra Coaxial Conector F | Und | 1 | 2316.6667 | 2316.6667
7.07 | Conector Coaxial RG6 F Macho | Und | 3 | 1100 | 3300
7.08 | Salida de sobreponer telefónica RJ45 | Und | 1 | 9200 | 9200
7.09 | M. de O. PAU | Und | 1 | 19260 | 19260
|  |  |  | Total | 118006.4097
Descripción | Materiales y Obras en Piso Típico (1 por piso)
8 | Materiales
8.01 | Gabinete de Piso 100x55x20 cm | Und | 1 | 710655 | 710655
8.02 | M. de O. Gabinete de Piso | Und | 1 | 8560 | 8560
8.03 | Tubo metálico flexible 1¼” con accesorios | m | 4 | 10065 | 40260
8.04 | Tubo EMT 1¼” con accesorios | m | 47.31 | 9946 | 470545.26
8.05 | Tubo EMT 3/4” con accesorios | m | 28.6 | 4659 | 133247.4
8.06 | M. de O. tendido de Tubo metálico flexible 1¼” | m | 4 | 2167 | 8668
8.07 | M. de O. tendido de Tubo EMT 1¼” | m | 47.31 | 4333 | 204994.23
8.08 | M. de O. tendido de Tubo EMT 3/4” | m | 28.6 | 2167 | 61976.2
8.09 | Grapa EMT 1¼” un Ala | Und | 48 | 560 | 26880
8.1 | Grapa EMT 3/4” un Ala | Und | 29 | 165 | 4785
8.11 | Alambre No. 14 AWG. | m | 11 | 600 | 6600
8.12 | Caja de Paso tipo A 360 x 360 x 120 cm | Und | 7 | 86580 | 606060
8.13 | M. de O. Caja de Paso tipo A | Und | 7 | 8560 | 59920
8.14 | Cable RG6 tipo Interior | m | 164 | 1076.016 | 176466.624
8.15 | Conector Coaxial RG6 F Macho | Und | 13 | 1100 | 14300
8.16 | Regleta Telefónica 10 pares | Und | 1 | 18000 | 18000
8.17 | Cable Multipar 2 pares | m | 82 | 1800 | 147600
|  |  |  | Total | 2699517.714
Descripción | Materiales y Obras en Torre (1 por Torre, primer piso)
9 | Materiales
9.01 | Gabinete Metalico para Amplificador 45x45x20 cm | Und | 4 | 147889 | 591556
9.02 | M. de O. Gabinete para Amplificador | Und | 4 | 8560 | 34240
9.03 | Amplificador de distribución 36 db para VHF, UHF Y FM Alta Potencia | Und | 4 | 760000 | 3040000
9.04 | Tubo EMT 2” con accesorios | m | 650 | 14675 | 9538750
9.05 | Grapa EMT 2” un Ala | Und | 650 | 910 | 591500
9.06 | Alambre No. 14 AWG. | m | 55 | 600 | 33000
9.07 | Cable RG6 tipo Interior | m | 143 | 1076.016 | 153870.288
9.08 | Distribuidor 6 Salidas Coaxial | Und | 20 | 22464.5949 | 449291.898
9.09 | Distribuidor 4 Salidas Coaxial | Und | 1 | 8885.5176 | 8885.5176
9.1 | Distribuidor 3 Salidas Coaxial | Und | 8 | 8455.5732 | 67644.5856
9.11 | Cable Multipar 50 pares tipo interior | m | 135 | 45990.6 | 6208731
9.12 | Cámara de distribución 150x36x80 | Und | 1 | 605136 | 605136
9.13 | M. de O. Cámara de distribución 150x36x80 | Und | 1 | 32100 | 32100
9.14 | Cámara de distribución 60x60x80 | Und | 1 | 302568 | 302568
9.15 | M. de O. Cámara de distribución 60x60x80 | Und | 1 | 16050 | 16050
9.16 | Pequeño material en obras en torre | Und | 1 | 110000 | 110000
9.17 | M. de O. instalación cableado en torre 20x6 | gbl | 2 | 1920000 | 3840000
|  |  |  | Total | 25623323.2892
Descripción | SETI (1 por torre)
10 | Materiales
10.01 | Tablero Piso Techo OSB 1.22x2.44m - 15.1mm Espesor | Und | 1 | 54900 | 54900
10.02 | Pequeño material para SETI, tacos, etc. | Und | 1 | 90000 | 90000
10.03 | Regleta Telefónica 10 pares | Und | 20 | 18000 | 360000
10.04 | Armario pared 2000x1000x150 para interior | Und | 1 | 1056946.65 | 1056946.65
10.05 | Soporte Bandeja Porta Cables | Und | 12 | 11996 | 143952
10.06 | Bandeja Porta Cables tipo malla 30 cm x 5 cm con accesorios | m | 8 | 69389 | 555112
10.07 | M. de O. SETI | Und | 1 | 642000 | 642000
10.08 | Tubo PVC 3” con accesorios | m | 6.6 | 16830 | 111078
10.09 | M. de O. tendido de Tubo PVC 3” | m | 6.6 | 6500 | 42900
|  |  |  | Total | 3056888.65
Descripción | SETS (1 por torre)
11 | Materiales
11.01 | Torre para antena 4,15m con accesorios | Und | 1 | 522095.8164 | 522095.8164
11.02 | Antena de TV para la banda IV-V (UHF). | Und | 1 | 180000 | 180000
11.03 | Antena de FM para la banda II. | Und | 1 | 65244.0627 | 65244.0627
11.04 | Antena de TV para la banda III (VHF). | Und | 1 | 153900 | 153900
11.05 | Antena de TV para la banda I (VHF). | Und | 1 | 235900 | 235900
11.06 | Preamplificador de antena | Und | 4 | 383500 | 1534000
11.07 | Soporte amplificador de cabecera metálico, con capacidad para módulos y fuente de alimentación. | Und | 1 | 229984.4253 | 229984.4253
11.08 | Puente de interconexión. | Und | 12 | 6055.0503 | 72660.6036
11.09 | Carga resistiva de 75 Ohm, para cierre. | Und | 1 | 2400.5229 | 2400.5229
11.1 | Fuente de alimentación para amplificador de cabecera | Und | 1 | 635242.851 | 635242.851
11.11 | Amplificador monocanales de UHF | Und | 6 | 245820.7107 | 1474924.2642
11.12 | Combinador de señales de TV análoga y FM | Und | 1 | 2400.5229 | 2400.5229
11.13 | Amplificador para TV análoga y FM | Und | 1 | 198455.1693 | 198455.1693
11.14 | Tablero Piso Techo OSB 1.22x2.44m - 15.1mm Espesor | Und | 1 | 54900 | 54900
11.15 | Armario pared 500x700x150 para interior | Und | 1 | 257966.64 | 257966.64
11.16 | Protector de descargas atmosféricas | Und | 4 | 193474.98 | 773899.92
11.17 | Cable eléctrico No. 8 tipo Exterior | m | 10 | 4126 | 41260
11.18 | Tubo IMC 1½ “J” Invertida | m | 2 | 20711 | 41422
11.19 | Soporte Bandeja Porta Cables | Und | 12 | 11996 | 143952
11.2 | Bandeja Porta Cables tipo malla 30 cm x 5 cm con accesorios | m | 8 | 69389 | 555112
11.21 | Pequeño material para SETS, tacos, etc. | Und | 1 | 160500 | 160500
11.22 | M. de O. SETS | Und | 1 | 1070000 | 1070000
|  |  |  | Total | 8406220.7983
Descripción | Materiales y Obras Red Exterior (1 para toda la copropiedad)
12 | Materiales
12.01 | Tubo PVC 3” con accesorios | m | 74.5 | 16830 | 1253835
12.02 | M. de O. tendido de Tubo PVC 3” | m | 74.5 | 6500 | 484250
12.03 | Cámara de entrada | Und | 1 | 378210 | 378210
12.04 | M. de O. Cámara de entrada | Und | 1 | 40881 | 40881
12.05 | Soldadura Liquida PVC | gal/4 | 0.00339 | 56900 | 192.891
12.06 | Limpiador remov. para PVC (760gr) | Und | 0.01 | 27900 | 279
|  |  |  | Total | 2157647.891

## APU VIS medianeros ALT1
ITEM | ESPECIFICACIÓN | UNIDAD | CANTIDAD | COSTO UNITARIO | COSTO TOTAL
Descripción | Salida Coaxial (RG6) Apartamento Tipico (4 por Apto)
1 | Materiales
1.01 | Soldadura Liquida PVC | gal/4 | 0.00339 | 56900 | 192.891
1.02 | Limpiador remov. para PVC (760gr) | Und | 0.01 | 27900 | 279
1.03 | Tubo PVC ½” con accesorios | m | 5 | 880 | 4400
1.04 | M. de O. tendido de Tubo PVC ½” | m | 5 | 2167 | 10835
1.05 | Salida Coaxial Muro | Und | 1 | 4400 | 4400
1.06 | Caja 2x4” PVC | Und | 1 | 842 | 842
1.07 | Conector Coaxial RG6 F Macho | Und | 1 | 1100 | 1100
1.08 | Cable Coaxial RG6 tipo interior | m | 6 | 1076.016 | 6456.096
1.09 | M. de O. Salida Coaxial | Und | 1 | 12840 | 12840
1.1 | Certificación toma coaxial TV-FM |  | 1 | 10000 | 10000
|  |  |  | Total | 51344.987
Descripción | Salida RJ45 Apartamento Tipico (2 por Apto)
2 | Materiales
2.01 | Soldadura Liquida PVC | gal/4 | 0.00339 | 56900 | 192.891
2.02 | Limpiador remov. para PVC (760gr) | Und | 0.01 | 27900 | 279
2.03 | Tubo PVC ½” con accesorios | m | 5 | 880 | 4400
2.04 | M. de O. tendido de Tubo PVC ½” | m | 5 | 2167 | 10835
2.05 | Salida RJ45 doble muro | Und | 1 | 15000 | 15000
2.06 | Caja 2x4” PVC | Und | 1 | 842 | 842
2.07 | Cable UTP categoría 6 LSZH | m | 14 | 938.7119 | 13141.9672
2.08 | Conector RJ45 | Und | 2 | 895.7175 | 1791.435
2.09 | M. de O. Salida RJ45 doble | Und | 1 | 12840 | 12840
2.1 | Certificación toma UTP categoría 6 | Und | 1 | 6000 | 6000
|  |  |  | Total | 65322.2932
Descripción | Salida Configurable Apartamento Tipico (2 salida por Apto)
3 | Materiales
3.01 | Soldadura Liquida PVC | gal/4 | 0.00339 | 56900 | 192.891
3.02 | Limpiador remov. para PVC (760gr) | Und | 0.01 | 27900 | 279
3.03 | Tubo PVC ½” con accesorios | m | 8 | 880 | 7040
3.04 | M. de O. tendido de Tubo PVC ½” | m | 8 | 2167 | 17336
3.05 | Tapa ciega | Un | 1 | 4200 | 4200
3.06 | Caja 2x4” PVC | Und | 1 | 842 | 842
3.07 | M. de O. Salida Configurable | Und | 1 | 9630 | 9630
|  |  |  | Total | 39519.891
Descripción | Salida Coaxial (RG6) Apartaestudio, local comercial o salón social (2 por Apartaestudio, local comercial o salón social)
4 | Materiales
4.01 | Soldadura Liquida PVC | gal/4 | 0.00339 | 56900 | 192.891
4.02 | Limpiador remov. para PVC (760gr) | Und | 0.01 | 27900 | 279
4.03 | Tubo PVC ½” con accesorios | m | 5 | 880 | 4400
4.04 | M. de O. tendido de Tubo PVC ½” | m | 5 | 2167 | 10835
4.05 | Salida Coaxial Muro | Und | 1 | 4400 | 4400
4.06 | Caja 2x4” PVC | Und | 1 | 842 | 842
4.07 | Conector Coaxial RG6 F Macho | Und | 1 | 1100 | 1100
4.08 | Cable Coaxial RG6 tipo interior | m | 6 | 1076.016 | 6456.096
4.09 | M. de O. Salida Coaxial | Und | 1 | 12840 | 12840
4.1 | Certificación toma coaxial TV-FM |  | 1 | 10000 | 10000
|  |  |  | Total | 51344.987
Descripción | Salida RJ45 Apartaestudio, local comercial o salón social (1 por Apartaestudio, 3 por local comercial o 1 por salón social)
5 | Materiales
5.01 | Soldadura Liquida PVC | gal/4 | 0.00339 | 56900 | 192.891
5.02 | Limpiador remov. para PVC (760gr) | Und | 0.01 | 27900 | 279
5.03 | Tubo PVC ½” con accesorios | m | 7 | 880 | 6160
5.04 | M. de O. tendido de Tubo PVC ½” | m | 7 | 2167 | 15169
5.05 | Salida RJ45 doble muro | Und | 1 | 15000 | 15000
5.06 | Caja 2x4” PVC | Und | 1 | 842 | 842
5.07 | Cable UTP categoría 6 LSZH | m | 14 | 938.7119 | 13141.9672
5.08 | Conector RJ45 | Und | 2 | 895.7175 | 1791.435
5.09 | M. de O. Salida RJ45 doble | Und | 1 | 12840 | 12840
5.1 | Certificación toma UTP categoría 6 | Und | 1 | 6000 | 6000
|  |  |  | Total | 71416.2932
Descripción | Salida Configurable Apartaestudio, local comercial o salón social Tipico (2 salidas por Apartaestudio, 0 por local comercial y 0 por salón social)
6 | Materiales
6.01 | Soldadura Liquida PVC | gal/4 | 0.00339 | 56900 | 192.891
6.02 | Limpiador remov. para PVC (760gr) | Und | 0.01 | 27900 | 279
6.03 | Tubo PVC ½” con accesorios | m | 8 | 880 | 7040
6.04 | M. de O. tendido de Tubo PVC ½” | m | 8 | 2167 | 17336
6.05 | Tapa ciega | Un | 1 | 4200 | 4200
6.06 | Caja 2x4” PVC | Und | 1 | 842 | 842
6.07 | M. de O. Salida Configurable | Und | 1 | 9630 | 9630
|  |  |  | Total | 39519.891
Descripción | PAU Apartamento desde Caja de Paso tipo A (1 por apartamento, apartaestudio, local comercial o salón social)
7 | Materiales
7.01 | Caja de Terminación de Red (PAU) 30x50x6 cm | Und | 1 | 31887.543 | 31887.543
7.02 | Tubo EMT 3/4” con accesorios | m | 7.2 | 4659 | 33544.8
7.03 | M. de O. tendido de Tubo EMT 3/4” | m | 7.2 | 2167 | 15602.4
7.04 | Grapa EMT 3/4” un Ala | Und | 7 | 165 | 1155
7.05 | Alambre No. 14 AWG. | m | 2.9 | 600 | 1740
7.06 | Unión Hembra-Hembra Coaxial Conector F | Und | 1 | 2316.6667 | 2316.6667
7.07 | Conector Coaxial RG6 F Macho | Und | 3 | 1100 | 3300
7.08 | Salida de sobreponer telefónica RJ45 | Und | 1 | 9200 | 9200
7.09 | M. de O. PAU | Und | 1 | 19260 | 19260
|  |  |  | Total | 118006.4097
Descripción | Materiales y Obras en Piso Típico (1 por piso)
8 | Materiales
8.01 | Gabinete de Piso 100x55x20 cm | Und | 1 | 710655 | 710655
8.02 | M. de O. Gabinete de Piso | Und | 1 | 8560 | 8560
8.03 | Tubo metálico flexible 1¼” con accesorios | m | 4 | 10065 | 40260
8.04 | Tubo EMT 1¼” con accesorios | m | 47.31 | 9946 | 470545.26
8.05 | Tubo EMT 3/4” con accesorios | m | 28.6 | 4659 | 133247.4
8.06 | M. de O. tendido de Tubo metálico flexible 1¼” | m | 4 | 2167 | 8668
8.07 | M. de O. tendido de Tubo EMT 1¼” | m | 47.31 | 4333 | 204994.23
8.08 | M. de O. tendido de Tubo EMT 3/4” | m | 28.6 | 2167 | 61976.2
8.09 | Grapa EMT 1¼” un Ala | Und | 48 | 560 | 26880
8.1 | Grapa EMT 3/4” un Ala | Und | 29 | 165 | 4785
8.11 | Alambre No. 14 AWG. | m | 11 | 600 | 6600
8.12 | Caja de Paso tipo A 360 x 360 x 120 cm | Und | 7 | 86580 | 606060
8.13 | M. de O. Caja de Paso tipo A | Und | 7 | 8560 | 59920
8.14 | Cable RG6 tipo Interior | m | 164 | 1076.016 | 176466.624
8.15 | Conector Coaxial RG6 F Macho | Und | 13 | 1100 | 14300
8.16 | Regleta Telefónica 10 pares | Und | 1 | 18000 | 18000
8.17 | Cable Multipar 2 pares | m | 82 | 1800 | 147600
|  |  |  | Total | 2699517.714
Descripción | Materiales y Obras en Torre (1 por Torre, primer piso)
9 | Materiales
9.01 | Gabinete Metalico para Amplificador 45x45x20 cm | Und | 4 | 147889 | 591556
9.02 | M. de O. Gabinete para Amplificador | Und | 4 | 8560 | 34240
9.03 | Amplificador de distribución 36 db para VHF, UHF Y FM Alta Potencia | Und | 4 | 760000 | 3040000
9.04 | Tubo EMT 2” con accesorios | m | 650 | 14675 | 9538750
9.05 | Grapa EMT 2” un Ala | Und | 650 | 910 | 591500
9.06 | Alambre No. 14 AWG. | m | 55 | 600 | 33000
9.07 | Cable RG6 tipo Interior | m | 143 | 1076.016 | 153870.288
9.08 | Distribuidor 6 Salidas Coaxial | Und | 20 | 22464.5949 | 449291.898
9.09 | Distribuidor 4 Salidas Coaxial | Und | 1 | 8885.5176 | 8885.5176
9.1 | Distribuidor 3 Salidas Coaxial | Und | 8 | 8455.5732 | 67644.5856
9.11 | Cable Multipar 50 pares tipo interior | m | 135 | 45990.6 | 6208731
9.12 | Cámara de distribución 150x36x80 | Und | 1 | 605136 | 605136
9.13 | M. de O. Cámara de distribución 150x36x80 | Und | 1 | 32100 | 32100
9.14 | Cámara de distribución 60x60x80 | Und | 1 | 302568 | 302568
9.15 | M. de O. Cámara de distribución 60x60x80 | Und | 1 | 16050 | 16050
9.16 | Pequeño material en obras en torre | Und | 1 | 110000 | 110000
9.17 | M. de O. instalación cableado en torre 20x6 | gbl | 2 | 1920000 | 3840000
|  |  |  | Total | 25623323.2892
Descripción | SETI (1 por torre)
10 | Materiales
10.01 | Tablero Piso Techo OSB 1.22x2.44m - 15.1mm Espesor | Und | 1 | 54900 | 54900
10.02 | Pequeño material para SETI, tacos, etc. | Und | 1 | 90000 | 90000
10.03 | Regleta Telefónica 10 pares | Und | 20 | 18000 | 360000
10.04 | Armario pared 2000x1000x150 para interior | Und | 1 | 1056946.65 | 1056946.65
10.05 | Soporte Bandeja Porta Cables | Und | 12 | 11996 | 143952
10.06 | Bandeja Porta Cables tipo malla 30 cm x 5 cm con accesorios | m | 8 | 69389 | 555112
10.07 | M. de O. SETI | Und | 1 | 642000 | 642000
10.08 | Tubo PVC 3” con accesorios | m | 6.6 | 16830 | 111078
10.09 | M. de O. tendido de Tubo PVC 3” | m | 6.6 | 6500 | 42900
|  |  |  | Total | 3056888.65
Descripción | SETS (1 por torre)
11 | Materiales
11.01 | Torre para antena 4,15m con accesorios | Und | 1 | 522095.8164 | 522095.8164
11.02 | Antena de TV para la banda IV-V (UHF). | Und | 1 | 180000 | 180000
11.03 | Antena de FM para la banda II. | Und | 1 | 65244.0627 | 65244.0627
11.04 | Antena de TV para la banda III (VHF). | Und | 1 | 153900 | 153900
11.05 | Antena de TV para la banda I (VHF). | Und | 1 | 235900 | 235900
11.06 | Preamplificador de antena | Und | 4 | 383500 | 1534000
11.07 | Soporte amplificador de cabecera metálico, con capacidad para módulos y fuente de alimentación. | Und | 1 | 229984.4253 | 229984.4253
11.08 | Puente de interconexión. | Und | 12 | 6055.0503 | 72660.6036
11.09 | Carga resistiva de 75 Ohm, para cierre. | Und | 1 | 2400.5229 | 2400.5229
11.1 | Fuente de alimentación para amplificador de cabecera | Und | 1 | 635242.851 | 635242.851
11.11 | Amplificador monocanales de UHF | Und | 6 | 245820.7107 | 1474924.2642
11.12 | Combinador de señales de TV análoga y FM | Und | 1 | 2400.5229 | 2400.5229
11.13 | Amplificador para TV análoga y FM | Und | 1 | 198455.1693 | 198455.1693
11.14 | Tablero Piso Techo OSB 1.22x2.44m - 15.1mm Espesor | Und | 1 | 54900 | 54900
11.15 | Armario pared 500x700x150 para interior | Und | 1 | 257966.64 | 257966.64
11.16 | Protector de descargas atmosféricas | Und | 4 | 193474.98 | 773899.92
11.17 | Cable eléctrico No. 8 tipo Exterior | m | 10 | 4126 | 41260
11.18 | Tubo IMC 1½ “J” Invertida | m | 2 | 20711 | 41422
11.19 | Soporte Bandeja Porta Cables | Und | 12 | 11996 | 143952
11.2 | Bandeja Porta Cables tipo malla 30 cm x 5 cm con accesorios | m | 8 | 69389 | 555112
11.21 | Pequeño material para SETS, tacos, etc. | Und | 1 | 160500 | 160500
11.22 | M. de O. SETS | Und | 1 | 1070000 | 1070000
|  |  |  | Total | 8406220.7983
Descripción | Materiales y Obras Red Exterior (1 para toda la copropiedad)
12 | Materiales
12.01 | Tubo PVC 3” con accesorios | m | 74.5 | 16830 | 1253835
12.02 | M. de O. tendido de Tubo PVC 3” | m | 74.5 | 6500 | 484250
12.03 | Cámara de entrada | Und | 1 | 378210 | 378210
12.04 | M. de O. Cámara de entrada | Und | 1 | 40881 | 40881
12.05 | Soldadura Liquida PVC | gal/4 | 0.00339 | 56900 | 192.891
12.06 | Limpiador remov. para PVC (760gr) | Und | 0.01 | 27900 | 279
|  |  |  | Total | 2157647.891

## APU VIP ALT2
ITEM | ESPECIFICACIÓN | UNIDAD | CANTIDAD | COSTO UNITARIO | COSTO TOTAL
Descripción | Salida Coaxial (RG6) Apartamento VIP (2 por Apto)
1 | Materiales
1.01 | Soldadura Liquida PVC | gal/4 | 0.00339 | 56900 | 192.891
1.02 | Limpiador remov. para PVC (760gr) | Und | 0.01 | 27900 | 279
1.03 | Tubo PVC ½” con accesorios | m | 5 | 880 | 4400
1.04 | M. de O. tendido de Tubo PVC ½” | m | 5 | 2167 | 10835
1.05 | Salida Coaxial Muro | Und | 1 | 4400 | 4400
1.06 | Caja Pvc de 107x 107x 48 mm con tapa suplemento | Und | 1 | 1550 | 1550
1.07 | Conector Coaxial RG6 F Macho | Und | 1 | 1100 | 1100
1.08 | Cable RG6 tipo Interior | m | 6 | 1076.016 | 6456.096
1.09 | M. de O. Salida Coaxial | Und | 1 | 12840 | 12840
1.1 | Certificación toma coaxial TV-FM | Und | 1 | 10000 | 10000
|  |  |  | Total | 52052.987
Descripción | Salida RJ45 Apartamento VIP (1 por Apto )
2 | Materiales
2.01 | Soldadura Liquida PVC | gal/4 | 0.00339 | 56900 | 192.891
2.02 | Limpiador remov. para PVC (760gr) | Und | 0.01 | 27900 | 279
2.03 | Tubo PVC ½” con accesorios | m | 5 | 880 | 4400
2.04 | M. de O. tendido de Tubo PVC ½” | m | 5 | 2167 | 10835
2.05 | Salida RJ45 doble muro | Und | 1 | 15000 | 15000
2.06 | Caja Pvc de 107x 107x 48 mm con tapa suplemento | Und | 1 | 1550 | 1550
2.07 | Cable UTP categoría 6 LSZH | m | 14 | 938.7119 | 13141.9672
2.08 | Conector RJ45 | Und | 2 | 895.7175 | 1791.435
2.09 | M. de O. Salida RJ45 doble | Und | 1 | 12840 | 12840
2.1 | Certificación toma UTP categoría 6 | Und | 1 | 6000 | 6000
|  |  |  | Total | 66030.2932
Descripción | Salida Configurable Apartamento VIP (2 salidas por Apto)
3 | Materiales
3.01 | Soldadura Liquida PVC | gal/4 | 0.00339 | 56900 | 192.891
3.02 | Limpiador remov. para PVC (760gr) | Und | 0.01 | 27900 | 279
3.03 | Tubo PVC ½” con accesorios | m | 8 | 880 | 7040
3.04 | M. de O. tendido de Tubo PVC ½” | m | 8 | 2167 | 17336
3.05 | Tapa ciega | Un | 1 | 4200 | 4200
3.06 | Caja Pvc de 107x 107x 48 mm con tapa suplemento | Und | 1 | 1550 | 1550
3.07 | M. de O. Salida Configurable | Und | 1 | 9630 | 9630
|  |  |  | Total | 40227.891
Descripción | PAU Apartamento VIP desde Caja de Paso tipo A (1 por apartamento)
4 | Materiales
4.01 | Caja de Terminación de Red (PAU) 30x50x6 cm | Und | 1 | 31887.543 | 31887.543
4.02 | Tubo EMT 3/4” con accesorios | m | 8.1 | 4659 | 37737.9
4.03 | M. de O. tendido de Tubo EMT 3/4” | m | 8.1 | 2167 | 17552.7
4.04 | Grapa EMT 3/4” un Ala | Und | 9 | 165 | 1485
4.05 | Alambre No. 14 AWG. | m | 2.9 | 600 | 1740
4.06 | Unión Hembra-Hembra Coaxial Conector F | Und | 1 | 2316.6667 | 2316.6667
4.07 | Conector Coaxial RG6 F Macho | Und | 2 | 1100 | 2200
4.08 | Fibra Optica Monomodo Tipo DROP para Interiores 2 hilos | m | 16 | 1900 | 30400
4.09 | M. de O. Tendido de Fibra Optica Drop | Und | 16 | 400 | 6400
4.1 | Conector SC Fibra Optica Monomodo prepulidos mecanicos | Und | 2 | 21850 | 43700
4.11 | M. de O para conectorizacion | Und | 2 | 6000 | 12000
4.12 | Rosetta Optica J428N, Enfrentador SC Sencillo | Und | 1 | 28000 | 28000
4.13 | M. de O. PAU | Und | 1 | 19260 | 19260
|  |  |  | Total | 234679.8097
Descripción | Materiales y Obras en Punto Fijo (1 por piso)
5 | Materiales
5.01 | Gabinete Metalico para Amplificador 45x45x20 cm | Und | 1 | 147889 | 147889
5.02 | Tubo EMT 1¼” con accesorios | m | 20.5 | 9946 | 203893
5.03 | Grapa EMT 1¼” un Ala | Und | 21 | 560 | 11760
5.04 | M. de O. tendido de Tubo EMT 1¼” | m | 20.5 | 4333 | 88826.5
5.05 | Caja de Paso tipo A 360 x 360 x 120 cm | Und | 2 | 86580 | 173160
5.06 | Alambre No. 14 AWG. | m | 11 | 600 | 6600
5.07 | M. de O. Caja de Paso tipo A | Und | 2 | 8560 | 17120
5.08 | M. de O. Gabinete de Piso | Und | 1 | 8560 | 8560
5.09 | Cable RG6 tipo Interior | m | 32 | 1076.016 | 34432.512
5.1 | Conector Coaxial RG6 F Macho | Und | 5 | 1100 | 5500
|  |  |  | Total | 697741.012
Descripción | Materiales y Obras en Torre (1 por Torre) VIP
6 | Materiales
6.01 | Gabinete Metalico para Amplificador 45x45x20 cm | Und | 1 | 147889 | 147889
6.02 | M. de O. Gabinete para Amplificador | Und | 1 | 8560 | 8560
6.03 | Amplificador de distribución 36 db para VHF, UHF Y FM | Und | 1 | 510000 | 510000
6.04 | Tubo EMT 2” con accesorios | m | 60.8 | 14675 | 892240
6.05 | M. de O. tendido de Tubo EMT 2” | m | 60.8 | 6500 | 395200
6.06 | Grapa EMT 2” un Ala | Und | 61 | 910 | 55510
6.07 | Alambre No. 14 AWG. | m | 19 | 600 | 11400
6.08 | Caja de empalme mural para 48 fusiones | Und | 1 | 308000 | 308000
6.09 | M. de O. Caja de empalme mural 48 fusiones | Und | 1 | 12840 | 12840
6.1 | Terminales Termo-retráctiles, 4 cm, paquete por 50 | Und | 40 | 760 | 30400
6.11 | M. de O. Fusiòn de Fibra Optica | Und | 40 | 35000 | 1400000
6.12 | Fibra Optica Monomodo Loose tube para Exteriores 48 hilos | Und | 82 | 8800 | 721600
6.13 | M. de O tendido de fibra Óptica loose tube 48 hilos | Und | 82 | 12000 | 984000
6.14 | Cable Coaxial RG11 tipo Exterior | m | 72 | 2736.42 | 197022.24
6.15 | Conector Coaxial RG11 F Macho | Und | 1 | 4765.2171 | 4765.2171
6.16 | Cable Coaxial RG6 tipo interior | m | 32 | 1076.016 | 34432.512
6.17 | Conector Coaxial RG6 F Macho | Und | 5 | 1100 | 5500
6.18 | Distribuidor 6 Salidas Coaxial | Und | 1 | 22464.5949 | 22464.5949
6.19 | Distribuidor 4 Salidas Coaxial | Und | 4 | 8885.5176 | 35542.0704
6.2 | Distribuidor 2 Salidas Coaxial | Und | 2 | 7201.5687 | 14403.1374
6.21 | Cámara de distribución 60x60x100 | Und | 2 | 378210 | 756420
6.22 | M. de O. Cámara de distribución 60x60x100 | Und | 2 | 32000 | 64000
6.23 | Pequeño material en obras en torre | Und | 1 | 110000 | 110000
6.24 | M. de O. instalación cableado en torre 5x4 | gbl | 1 | 320000 | 320000
|  |  |  | Total | 7042188.7718
Descripción | SETU (1 para toda la copropiedad)
7 | Materiales
7.01 | Torre para antena 4,15m con accesorios | Und | 1 | 522095.8164 | 522095.8164
7.02 | Antena de TV para la banda IV-V (UHF). | Und | 1 | 180000 | 180000
7.03 | Antena de FM para la banda II. | Und | 1 | 65244.0627 | 65244.0627
7.04 | Protector de descargas atmosféricas | Und | 2 | 193474.98 | 386949.96
7.05 | Cable eléctrico No. 8 tipo Exterior | m | 10 | 4126 | 41260
7.06 | Tubo IMC 1½ “J” Invertida | m | 2 | 20711 | 41422
7.07 | Preamplificador de antena | Und | 2 | 383500 | 767000
7.08 | Tablero Piso Techo OSB 1.22x2.44m - 15.1mm Espesor | Und | 1 | 54900 | 54900
7.09 | Soporte amplificador de cabecera metálico, con capacidad para módulos y fuente de alimentación. | Und | 1 | 229984.4253 | 229984.4253
7.1 | Puente de interconexión. | Und | 12 | 6055.0503 | 72660.6036
7.11 | Carga resistiva de 75 Ohm, para cierre. | Und | 1 | 2400.5229 | 2400.5229
7.12 | Fuente de alimentación para amplificador de cabecera | Und | 1 | 635242.851 | 635242.851
7.13 | Amplificador monocanales de UHF | Und | 6 | 245820.7107 | 1474924.2642
7.14 | Amplificador para TV análoga y FM | Und | 1 | 198455.1693 | 198455.1693
7.15 | Distribuidor 4 Salidas Coaxial | Und | 2 | 8885.5176 | 17771.0352
7.16 | Distribuidor 6 Salidas Coaxial | Und | 1 | 22464.5949 | 22464.5949
7.17 | Conector Coaxial RG11 F Macho | Und | 12 | 4765.2171 | 57182.6052
7.18 | Soporte Bandeja Porta Cables | Und | 12 | 11996 | 143952
7.19 | Bandeja Porta Cables tipo malla 30 cm x 5 cm con accesorios | m | 8 | 69389 | 555112
7.2 | Rack Metalico Abierto de 2,10 m de altura | Und | 1 | 393800 | 393800
7.21 | Bandeja de Fibra Preconectorizada Sc Monomodo 2 unidad de Rack | Und | 12 | 469984 | 5639808
7.22 | Conector SC Fibra Optica Monomodo prepulidos mecanicos | Und | 480 | 21850 | 10488000
7.23 | M. de O para conectorizacion | Und | 480 | 6000 | 2880000
7.24 | Tablero Piso Techo OSB 1.22x2.44m - 15.1mm Espesor | Und | 1 | 54900 | 54900
7.25 | Pequeño Material para SETU | Und | 1 | 250500 | 250500
7.26 | M de O. SETU | Und | 1 | 30657 | 30657
|  |  |  | Total | 25206686.9107
Descripción | Materiales y Obras Red Exterior VIP
8 | Materiales
8.01 | Tubo PVC 3” con accesorios | m | 1065 | 16830 | 17923950
8.02 | M. de O. tendido de Tubo PVC 3” | m | 1065 | 6500 | 6922500
8.03 | Tubo PVC 1 ½” con accesorios | m | 8 | 3153.3 | 25226.4
8.04 | M. de O. tendido de Tubo PVC 1½” | m | 8 | 2889 | 23112
8.05 | Cámara de distribución 60x60x100 | Und | 7 | 378210 | 2647470
8.06 | M. de O. Cámara de distribución 60x60x100 | Und | 7 | 32000 | 224000
8.07 | Cámara de entrada | Und | 1 | 378210 | 378210
8.08 | M. de O. Cámara de entrada | Und | 1 | 40881 | 40881
8.09 | Soldadura Liquida PVC | gal/4 | 0.339 | 56900 | 19289.1
8.1 | Limpiador remov. para PVC (760gr) | Und | 1 | 27900 | 27900
|  |  |  | Total | 28232538.5
Descripción | Materiales y Obras Para Salón Social VIP
9 | Materiales
9.01 | Tubo PVC ½” con accesorios | m | 6 | 880 | 5280
9.02 | M. de O. tendido de Tubo PVC ½” | m | 6 | 2167 | 13002
9.03 | Caja de Terminación de Red (PAU) 30x50x6 cm | Und | 1 | 31887.543 | 31887.543
9.04 | M. de O. PAU | Und | 1 | 19260 | 19260
9.05 | Fibra Optica Monomodo Tipo Drop exteriores 2 hilos | m | 43 | 1900 | 81700
9.06 | M. de O. Tendido de Fibra Optica Drop | Und | 43 | 400 | 17200
9.07 | Rosetta Optica J428N, Enfrentador SC Sencillo | Und | 1 | 28000 | 28000
9.08 | Conector SC Fibra Optica Monomodo prepulidos mecanicos | Und | 2 | 21850 | 43700
9.09 | M. de O para conectorizacion | Und | 2 | 6000 | 12000
9.1 | Derivador | Und | 1 | 40165.08 | 40165.08
9.11 | Cable Coaxial RG6 tipo Exterior | m | 34 | 1076.016 | 36584.544
9.12 | Unión Hembra-Hembra Coaxial Conector F | Und | 1 | 2316.6667 | 2316.6667
9.13 | Conector Coaxial RG6 F Macho | Und | 2 | 1100 | 2200
9.14 | Salida Coaxial Muro | Und | 2 | 4400 | 8800
9.15 | M. de O. Salida Coaxial | Und | 2 | 12840 | 25680
9.16 | Cable RG6 tipo Interior | m | 4 | 1076.016 | 4304.064
9.17 | Salida RJ45 doble muro | Und | 1 | 15000 | 15000
9.18 | M. de O. Salida RJ45 doble | Und | 1 | 12840 | 12840
9.19 | Cable UTP categoría 6 LSZH | m | 4 | 938.7119 | 3754.8478
9.2 | Conector RJ45 | Und | 2 | 895.7175 | 1791.435
9.21 | Caja Pvc de 107x 107x 48 mm con tapa suplemento | Und | 3 | 1550 | 4650
9.22 | Soldadura Liquida PVC | gal/4 | 0.01 | 56900 | 569
9.23 | Limpiador remov. para PVC (760gr) | Und | 0.01 | 27900 | 279
9.24 | Certificación toma coaxial TV-FM | Und | 1 | 10000 | 10000
9.25 | Certificación toma UTP categoría 6 | Und | 1 | 6000 | 6000
|  |  |  | Total | 426964.1804

## APU VIS ALT2
ITEM | ESPECIFICACIÓN | UNIDAD | CANTIDAD | COSTO UNITARIO | COSTO TOTAL
Descripción | Salida Coaxial (RG6) Apartamento VIS (4 por Apto)
1 | Materiales
1.01 | Soldadura Liquida PVC | gal/4 | 0.00339 | 56900 | 192.891
1.02 | Limpiador remov. para PVC (760gr) | Und | 0.01 | 27900 | 279
1.03 | Tubo PVC ½” con accesorios | m | 5 | 880 | 4400
1.04 | M. de O. tendido de Tubo PVC ½” | m | 5 | 2167 | 10835
1.05 | Salida Coaxial Muro | Und | 1 | 4400 | 4400
1.06 | Caja Pvc de 107x 107x 48 mm con tapa suplemento | Und | 1 | 1550 | 1550
1.07 | Conector Coaxial RG6 F Macho | Und | 1 | 1100 | 1100
1.08 | Cable RG6 tipo Interior | m | 6 | 1076.016 | 6456.096
1.09 | M. de O. Salida Coaxial | Und | 1 | 12840 | 12840
1.1 | Certificación toma coaxial TV-FM | Und | 1 | 10000 | 10000
|  |  |  | Total | 52052.987
Descripción | Salida RJ45 Apartamento VIS (2 por Apto )
2 | Materiales
2.01 | Soldadura Liquida PVC | gal/4 | 0.00339 | 56900 | 192.891
2.02 | Limpiador remov. para PVC (760gr) | Und | 0.01 | 27900 | 279
2.03 | Tubo PVC ½” con accesorios | m | 5 | 880 | 4400
2.04 | M. de O. tendido de Tubo PVC ½” | m | 5 | 2167 | 10835
2.05 | Salida RJ45 doble muro | Und | 1 | 15000 | 15000
2.06 | Caja Pvc de 107x 107x 48 mm con tapa suplemento | Und | 1 | 1550 | 1550
2.07 | Cable UTP categoría 6 LSZH | m | 14 | 938.7119 | 13141.9672
2.08 | Conector RJ45 | Und | 2 | 895.7175 | 1791.435
2.09 | M. de O. Salida RJ45 doble | Und | 1 | 12840 | 12840
2.1 | Certificación toma UTP categoría 6 | Und | 1 | 6000 | 6000
|  |  |  | Total | 66030.2932
Descripción | Salida Configurable Apartamento VIS (2 salidas por Apto)
3 | Materiales
3.01 | Soldadura Liquida PVC | gal/4 | 0.00339 | 56900 | 192.891
3.02 | Limpiador remov. para PVC (760gr) | Und | 0.01 | 27900 | 279
3.03 | Tubo PVC ½” con accesorios | m | 8 | 880 | 7040
3.04 | M. de O. tendido de Tubo PVC ½” | m | 8 | 2167 | 17336
3.05 | Tapa ciega | Un | 1 | 4200 | 4200
3.06 | Caja Pvc de 107x 107x 48 mm con tapa suplemento | Und | 1 | 1550 | 1550
3.07 | M. de O. Salida Configurable | Und | 1 | 9630 | 9630
|  |  |  | Total | 40227.891
Descripción | PAU Apartamento VIS desde Caja de Paso tipo A (1 por apartamento)
4 | Materiales
4.01 | Caja de Terminación de Red (PAU) 30x50x6 cm | Und | 1 | 31887.543 | 31887.543
4.02 | Tubo EMT 3/4” con accesorios | m | 8.1 | 4659 | 37737.9
4.03 | M. de O. tendido de Tubo EMT 3/4” | m | 8.1 | 2167 | 17552.7
4.04 | Grapa EMT 3/4” un Ala | Und | 9 | 165 | 1485
4.05 | Alambre No. 14 AWG. | m | 2.9 | 600 | 1740
4.06 | Distribuidor 2 Salidas Coaxial | Und | 1 | 7201.5687 | 7201.5687
4.07 | Conector Coaxial RG6 F Macho | Und | 3 | 1100 | 3300
4.08 | Fibra Optica Monomodo Tipo DROP para Interiores 2 hilos | m | 16 | 1900 | 30400
4.09 | M. de O. Tendido de Fibra Optica Drop | Und | 16 | 400 | 6400
4.1 | Conector SC Fibra Optica Monomodo prepulidos mecanicos | Und | 2 | 21850 | 43700
4.11 | M. de O para conectorizacion | Und | 2 | 6000 | 12000
4.12 | Rosetta Optica J428N, Enfrentador SC Sencillo | Und | 1 | 28000 | 28000
4.13 | M. de O. PAU | Und | 1 | 19260 | 19260
|  |  |  | Total | 240664.7117
Descripción | Materiales y Obras en Punto Fijo (1 por piso)
5 | Materiales
5.01 | Gabinete Metalico para Amplificador 45x45x20 cm | Und | 1 | 147889 | 147889
5.02 | M. de O. Gabinete de Piso | Und | 1 | 8560 | 8560
5.03 | Tubo EMT 1¼” con accesorios | m | 20.5 | 9946 | 203893
5.04 | M. de O. tendido de Tubo EMT 1¼” | m | 20.5 | 4333 | 88826.5
5.05 | Grapa EMT 1¼” un Ala | Und | 21 | 560 | 11760
5.06 | Alambre No. 14 AWG. | m | 11 | 600 | 6600
5.07 | Caja de Paso tipo A 360 x 360 x 120 cm | Und | 2 | 86580 | 173160
5.08 | M. de O. Caja de Paso tipo A | Und | 2 | 8560 | 17120
5.09 | Cable RG6 tipo Interior | m | 32 | 1076.016 | 34432.512
5.1 | Conector Coaxial RG6 F Macho | Und | 5 | 1100 | 5500
|  |  |  | Total | 697741.012
Descripción | Materiales y Obras en Torre (1 por Torre) VIS
6 | Materiales
6.01 | Gabinete Metalico para Amplificador 45x45x20 cm | Und | 1 | 147889 | 147889
6.02 | M. de O. Gabinete para Amplificador | Und | 1 | 8560 | 8560
6.03 | Amplificador de distribución 36 db para VHF, UHF Y FM | Und | 1 | 510000 | 510000
6.04 | Tubo EMT 2” con accesorios | m | 60.8 | 14675 | 892240
6.05 | M. de O. tendido de Tubo EMT 2” | m | 60.8 | 6500 | 395200
6.06 | Grapa EMT 2” un Ala | Und | 61 | 910 | 55510
6.07 | Alambre No. 14 AWG. | m | 19 | 600 | 11400
6.08 | Caja de empalme mural para 48 fusiones | Und | 1 | 308000 | 308000
6.09 | M. de O. Caja de empalme mural 48 fusiones | Und | 1 | 12840 | 12840
6.1 | Terminales Termo-retráctiles, 4 cm, paquete por 50 | Und | 40 | 760 | 30400
6.11 | M. de O. Fusiòn de Fibra Optica | Und | 40 | 35000 | 1400000
6.12 | Fibra Optica Monomodo Loose tube para Exteriores 48 hilos | Und | 82 | 8800 | 721600
6.13 | M. de O tendido de fibra Óptica loose tube 48 hilos | Und | 82 | 12000 | 984000
6.14 | Cable Coaxial RG11 tipo Exterior | m | 72 | 2736.42 | 197022.24
6.15 | Conector Coaxial RG11 F Macho | Und | 1 | 4765.2171 | 4765.2171
6.16 | Cable Coaxial RG6 tipo interior | m | 32 | 1076.016 | 34432.512
6.17 | Conector Coaxial RG6 F Macho | Und | 5 | 1100 | 5500
6.18 | Distribuidor 6 Salidas Coaxial | Und | 1 | 22464.5949 | 22464.5949
6.19 | Distribuidor 4 Salidas Coaxial | Und | 4 | 8885.5176 | 35542.0704
6.2 | Distribuidor 2 Salidas Coaxial | Und | 2 | 7201.5687 | 14403.1374
6.21 | Cámara de distribución 60x60x100 | Und | 2 | 378210 | 756420
6.22 | M. de O. Cámara de distribución 60x60x100 | Und | 2 | 32000 | 64000
6.23 | Pequeño material en obras en torre | Und | 1 | 110000 | 110000
6.24 | M. de O. instalación cableado en torre 5x4 | gbl | 1 | 320000 | 320000
|  |  |  | Total | 7042188.7718
Descripción | SETU (1 para toda la copropiedad)
7 | Materiales
7.01 | Torre para antena 4,15m con accesorios | Und | 1 | 522095.8164 | 522095.8164
7.02 | Antena de TV para la banda IV-V (UHF). | Und | 1 | 180000 | 180000
7.03 | Antena de FM para la banda II. | Und | 1 | 65244.0627 | 65244.0627
7.04 | Protector de descargas atmosféricas | Und | 2 | 193474.98 | 386949.96
7.05 | Cable eléctrico No. 8 tipo Exterior | m | 10 | 4126 | 41260
7.06 | Tubo IMC 1½ “J” Invertida | m | 2 | 20711 | 41422
7.07 | Preamplificador de antena | Und | 2 | 383500 | 767000
7.08 | Tablero Piso Techo OSB 1.22x2.44m - 15.1mm Espesor | Und | 1 | 54900 | 54900
7.09 | Soporte amplificador de cabecera metálico, con capacidad para módulos y fuente de alimentación. | Und | 1 | 229984.4253 | 229984.4253
7.1 | Puente de interconexión. | Und | 12 | 6055.0503 | 72660.6036
7.11 | Carga resistiva de 75 Ohm, para cierre. | Und | 1 | 2400.5229 | 2400.5229
7.12 | Fuente de alimentación para amplificador de cabecera | Und | 1 | 635242.851 | 635242.851
7.13 | Amplificador monocanales de UHF | Und | 6 | 245820.7107 | 1474924.2642
7.14 | Amplificador para TV análoga y FM | Und | 1 | 198455.1693 | 198455.1693
7.15 | Distribuidor 4 Salidas Coaxial | Und | 2 | 8885.5176 | 17771.0352
7.16 | Distribuidor 3 Salidas Coaxial | Und | 1 | 8455.5732 | 8455.5732
7.17 | Conector Coaxial RG11 F Macho | Und | 9 | 4765.2171 | 42886.9539
7.18 | Soporte Bandeja Porta Cables | Und | 12 | 11996 | 143952
7.19 | Bandeja Porta Cables tipo malla 30 cm x 5 cm con accesorios | m | 8 | 69389 | 555112
7.2 | Rack Metalico Abierto de 2,10 m de altura | Und | 1 | 393800 | 393800
7.21 | Bandeja de Fibra Preconectorizada Sc Monomodo 2 unidad de Rack | Und | 12 | 469984 | 5639808
7.22 | Conector SC Fibra Optica Monomodo prepulidos mecanicos | Und | 480 | 21850 | 10488000
7.23 | M. de O para conectorizacion | Und | 480 | 6000 | 2880000
7.24 | Tablero Piso Techo OSB 1.22x2.44m - 15.1mm Espesor | Und | 1 | 54900 | 54900
7.25 | Pequeño Material para SETU | Und | 1 | 250500 | 250500
7.26 | M de O. SETU | Und | 1 | 30657 | 30657
|  |  |  | Total | 25178382.2377
Descripción | Materiales y Obras Red Exterior VIS
8 | Materiales
8.01 | Tubo PVC 3” con accesorios | m | 814 | 16830 | 13699620
8.02 | M. de O. tendido de Tubo PVC 3” | m | 814 | 6500 | 5291000
8.03 | Tubo PVC 1 ½” con accesorios | m | 10 | 3153.3 | 31533
8.04 | M. de O. tendido de Tubo PVC 1½” | m | 10 | 2889 | 28890
8.05 | Cámara de distribución 60x60x100 | Und | 6 | 378210 | 2269260
8.06 | M. de O. Cámara de distribución 60x60x100 | Und | 6 | 32000 | 192000
8.07 | Cámara de entrada | Und | 1 | 378210 | 378210
8.08 | M. de O. Cámara de entrada | Und | 1 | 40881 | 40881
8.09 | Soldadura Liquida PVC | gal/4 | 0.339 | 56900 | 19289.1
8.1 | Limpiador remov. para PVC (760gr) | Und | 1 | 27900 | 27900
|  |  |  | Total | 21978583.1
Descripción | Materiales y Obras Para Salón Social VIP
9 | Materiales
9.01 | Tubo PVC ½” con accesorios | m | 6 | 880 | 5280
9.02 | M. de O. tendido de Tubo PVC ½” | m | 6 | 2167 | 13002
9.03 | Caja de Terminación de Red (PAU) 30x50x6 cm | Und | 1 | 31887.543 | 31887.543
9.04 | M. de O. PAU | Und | 1 | 19260 | 19260
9.05 | Fibra Optica Monomodo Tipo Drop exteriores 2 hilos | m | 43 | 1900 | 81700
9.06 | M. de O. Tendido de Fibra Optica Drop | Und | 43 | 400 | 17200
9.07 | Rosetta Optica J428N, Enfrentador SC Sencillo | Und | 1 | 28000 | 28000
9.08 | Conector SC Fibra Optica Monomodo prepulidos mecanicos | Und | 2 | 21850 | 43700
9.09 | M. de O para conectorizacion | Und | 2 | 6000 | 12000
9.1 | Derivador | Und | 1 | 40165.08 | 40165.08
9.11 | Cable Coaxial RG6 tipo Exterior | m | 34 | 1076.016 | 36584.544
9.12 | Unión Hembra-Hembra Coaxial Conector F | Und | 1 | 2316.6667 | 2316.6667
9.13 | Conector Coaxial RG6 F Macho | Und | 2 | 1100 | 2200
9.14 | Salida Coaxial Muro | Und | 2 | 4400 | 8800
9.15 | M. de O. Salida Coaxial | Und | 2 | 12840 | 25680
9.16 | Cable RG6 tipo Interior | m | 4 | 1076.016 | 4304.064
9.17 | Salida RJ45 doble muro | Und | 1 | 15000 | 15000
9.18 | M. de O. Salida RJ45 doble | Und | 1 | 12840 | 12840
9.19 | Cable UTP categoría 6 LSZH | m | 4 | 938.7119 | 3754.8478
9.2 | Conector RJ45 | Und | 2 | 895.7175 | 1791.435
9.21 | Caja Pvc de 107x 107x 48 mm con tapa suplemento | Und | 3 | 1550 | 4650
9.22 | Soldadura Liquida PVC | gal/4 | 0.01 | 56900 | 569
9.23 | Limpiador remov. para PVC (760gr) | Und | 0.01 | 27900 | 279
9.24 | Certificación toma coaxial TV-FM | Und | 1 | 10000 | 10000
9.25 | Certificación toma UTP categoría 6 | Und | 1 | 6000 | 6000
|  |  |  | Total | 426964.1804

## APU 1 ó 2 ALT2
ITEM | ESPECIFICACIÓN | UNIDAD | CANTIDAD | COSTO UNITARIO | COSTO TOTAL
Descripción | Salida Coaxial (RG6) Apartamento (4 por Apto)
1 | Materiales
1.01 | Soldadura Liquida PVC | gal/4 | 0.00339 | 56900 | 192.891
1.02 | Limpiador remov. para PVC (760gr) | Und | 0.01 | 27900 | 279
1.03 | Tubo PVC ½” con accesorios | m | 7 | 880 | 6160
1.04 | M. de O. tendido de Tubo PVC ½” | m | 7 | 2167 | 15169
1.05 | Salida Coaxial Muro | Und | 1 | 4400 | 4400
1.06 | Caja Pvc de 107x 107x 48 mm con tapa suplemento | Und | 1 | 1550 | 1550
1.07 | Conector Coaxial RG6 F Macho | Und | 1 | 1100 | 1100
1.08 | Cable RG6 tipo Interior | m | 7 | 1076.016 | 7532.112
1.09 | M. de O. Salida Coaxial | Und | 1 | 12840 | 12840
1.1 | Certificación toma coaxial TV-FM | Und | 1 | 10000 | 10000
|  |  |  | Total | 59223.003
Descripción | Salida RJ45 Apartamento (2 por Apto)
2 | Materiales
2.01 | Soldadura Liquida PVC | gal/4 | 0.00339 | 56900 | 192.891
2.02 | Limpiador remov. para PVC (760gr) | Und | 0.01 | 27900 | 279
2.03 | Tubo PVC ½” con accesorios | m | 7 | 880 | 6160
2.04 | M. de O. tendido de Tubo PVC ½” | m | 7 | 2167 | 15169
2.05 | Salida RJ45 doble muro | Und | 1 | 15000 | 15000
2.06 | Caja Pvc de 107x 107x 48 mm con tapa suplemento | Und | 1 | 1550 | 1550
2.07 | Cable UTP categoría 6 LSZH | m | 14 | 938.7119 | 13141.9672
2.08 | Conector RJ45 | Und | 2 | 895.7175 | 1791.435
2.09 | M. de O. Salida RJ45 doble | Und | 1 | 12840 | 12840
2.1 | Certificación toma UTP categoría 6 | Und | 1 | 6000 | 6000
|  |  |  | Total | 72124.2932
Descripción | Salida Configurable Apartamento (2 salidas por Apto)
3 | Materiales
3.01 | Soldadura Liquida PVC | gal/4 | 0.00339 | 56900 | 192.891
3.01 | Limpiador remov. para PVC (760gr) | Und | 0.01 | 27900 | 279
3.01 | Tubo PVC ½” con accesorios | m | 7 | 880 | 6160
3.01 | M. de O. tendido de Tubo PVC ½” | m | 7 | 2167 | 15169
3.01 | Tapa ciega | Un | 1 | 4200 | 4200
3.01 | Caja Pvc de 107x 107x 48 mm con tapa suplemento | Und | 1 | 1550 | 1550
3.02 | M. de O. Salida Configurable | Und | 1 | 9630 | 9630
|  |  |  | Total | 37180.891
Descripción | PAU Apartamento desde Caja de Paso tipo A (1 por apartamento)
4 | Materiales
4.01 | Caja de Terminación de Red (PAU) 30x50x6 cm | Und | 1 | 31887.543 | 31887.543
4.02 | Tubo EMT 3/4” con accesorios | m | 6.7 | 4659 | 31215.3
4.03 | M. de O. tendido de Tubo EMT 3/4” | m | 6.7 | 2167 | 14518.9
4.04 | Grapa EMT 3/4” un Ala | Und | 7 | 165 | 1155
4.05 | Distribuidor 2 Salidas Coaxial | Und | 1 | 7201.5687 | 7201.5687
4.06 | Conector Coaxial RG6 F Macho | Und | 3 | 1100 | 3300
4.07 | Alambre No. 14 AWG. | m | 2.9 | 600 | 1740
4.08 | M. de O. PAU | Und | 1 | 19260 | 19260
4.09 | Fibra Optica Monomodo Tipo DROP para Interiores 2 hilos | m | 73 | 1900 | 138700
4.1 | M. de O. Tendido de Fibra Optica Drop | Unid | 73 | 400 | 29200
4.11 | M. de O para conectorizacion | Und | 2 | 6000 | 12000
4.12 | Conector SC Fibra Optica Monomodo prepulidos mecanicos | Und | 2 | 21850 | 43700
4.13 | Rosetta Optica J428N, Enfrentador SC Sencillo | Und | 1 | 28000 | 28000
|  |  |  | Total | 361878.3117
Descripción | Materiales y Obras en Piso Típico (1 por piso)
5 | Materiales
5.01 | Gabinete Metalico para Amplificador 45x45x20 cm | Und | 2 | 147889 | 295778
5.02 | M. de O. Gabinete de Piso | Und | 1 | 8560 | 8560
5.03 | Tubo EMT 1¼” con accesorios | m | 91.6 | 9946 | 911053.6
5.04 | M. de O. tendido de Tubo EMT 1¼” | m | 91.6 | 4333 | 396902.8
5.05 | Grapa EMT 1¼” un Ala | Und | 92 | 560 | 51520
5.06 | Alambre No. 14 AWG. | m | 44 | 600 | 26400
5.07 | Caja de Paso tipo A 360 x 360 x 120 cm | Und | 8 | 86580 | 692640
5.08 | M. de O. Caja de Paso tipo A | Und | 8 | 8560 | 68480
5.09 | Cable RG6 tipo Interior | m | 136 | 1076.016 | 146338.176
5.1 | Conector Coaxial RG6 F Macho | Und | 12 | 1100 | 13200
|  |  |  | Total | 2610872.576
Descripción | Materiales y Obras en Torre (1 por Torre, primer piso)
6 | Materiales
6.01 | Gabinete Metalico para Amplificador 45x45x20 cm | Und | 8 | 147889 | 1183112
6.02 | M. de O. Gabinete para Amplificador | Und | 8 | 8560 | 68480
6.03 | Amplificador de distribución 36 db para VHF, UHF Y FM Alta Potencia | Und | 8 | 760000 | 6080000
6.04 | Tubo EMT 2” con accesorios | m | 540 | 14675 | 7924500
6.05 | Tubo IMC 2” con accesorios | m | 90 | 25644 | 2307960
6.06 | Tubo metálico flexible 2" con accesorios | m | 12 | 16940 | 203280
6.07 | M. de O. tendido de Tubo EMT 2” | m | 630 | 6500 | 4095000
6.08 | Grapa EMT 2” un Ala | Und | 540 | 910 | 491400
6.09 | Alambre No. 14 AWG. | m | 100 | 600 | 60000
6.1 | Cable Coaxial RG6 tipo interior | m | 692 | 1076.016 | 744603.072
6.11 | Distribuidor 6 Salidas Coaxial | Und | 24 | 22464.5949 | 539150.2776
6.12 | Distribuidor 4 Salidas Coaxial | Und | 18 | 8885.5176 | 159939.3168
6.13 | Distribuidor 3 Salidas Coaxial | Und | 8 | 8455.5732 | 67644.5856
6.14 | Distribuidor 2 Salidas Coaxial | Und | 9 | 7201.5687 | 64814.1183
6.15 | Cámara de distribución 60x60x100 | Und | 6 | 378210 | 2269260
6.16 | M. de O. Cámara de distribución 60x60x100 | Und | 6 | 32000 | 192000
6.17 | Cámara de distribución 150x60x80 | Und | 3 | 605136 | 1815408
6.18 | M. de O. Cámara de distribución 150x60x80 | Und | 3 | 32100 | 96300
6.19 | M. de O. instalación cableado en torre 20x10 | Und | 1 | 3200000 | 3200000
|  |  |  | Total | 31562851.3703
Descripción | SETI (1 por torre)
7 | Materiales
7.01 | Tablero Piso Techo OSB 1.22x2.44m - 15.1mm Espesor | Und | 1 | 54900 | 54900
7.02 | Rack Metalico Abierto de 2,10 m de altura | Und | 1 | 393800 | 393800
7.03 | Bandeja de Fibra Preconectorizada Sc Monomodo 2 unidad de Rack | Und | 9 | 469984 | 4229856
7.04 | Conector SC Fibra Optica Monomodo prepulidos mecanicos | Und | 400 | 21850 | 8740000
7.05 | M. de O. Armado de Rack metalico | Und | 1 | 45000 | 45000
7.06 | M. de O para conectorizacion | Und | 400 | 6000 | 2400000
7.07 | Pequeño material para SETI, tacos, etc. | Und | 1 | 90000 | 90000
7.08 | Soporte Bandeja Porta Cables | Und | 12 | 11996 | 143952
7.09 | Bandeja Porta Cables tipo malla 30 cm x 5 cm con accesorios | m | 8 | 69389 | 555112
7.1 | M. de O. SETI | Und | 1 | 642000 | 642000
|  |  |  | Total | 17294620
Descripción | SETS (1 por torre)
8 | Materiales
8.01 | Torre para antena 4,15m con accesorios | Und | 1 | 522095.8164 | 522095.8164
8.02 | Antena de TV para la banda IV-V (UHF). | Und | 1 | 180000 | 180000
8.03 | Antena de FM para la banda II. | Und | 1 | 65244.0627 | 65244.0627
8.04 | Preamplificador de antena | Und | 2 | 383500 | 767000
8.05 | Soporte amplificador de cabecera metálico, con capacidad para módulos y fuente de alimentación. | Und | 1 | 229984.4253 | 229984.4253
8.06 | Puente de interconexión. | Und | 12 | 6055.0503 | 72660.6036
8.07 | Carga resistiva de 75 Ohm, para cierre. | Und | 1 | 2400.5229 | 2400.5229
8.08 | Fuente de alimentación para amplificador de cabecera | Und | 1 | 635242.851 | 635242.851
8.09 | Amplificador monocanales de UHF | Und | 6 | 245820.7107 | 1474924.2642
8.1 | Amplificador para TV análoga y FM | Und | 1 | 198455.1693 | 198455.1693
8.11 | Tablero Piso Techo OSB 1.22x2.44m - 15.1mm Espesor | Und | 1 | 54900 | 54900
8.12 | Protector de descargas atmosféricas | Und | 2 | 193474.98 | 386949.96
8.13 | Cable eléctrico No. 8 tipo Exterior | m | 10 | 4126 | 41260
8.14 | Tubo IMC 1½ “J” Invertida | m | 2 | 20711 | 41422
8.15 | Soporte Bandeja Porta Cables | Und | 12 | 11996 | 143952
8.16 | Bandeja Porta Cables tipo malla 30 cm x 5 cm con accesorios | m | 8 | 69389 | 555112
8.17 | Pequeño material para SETS, tacos, etc. | Und | 1 | 160500 | 160500
8.18 | M. de O. SETS | Und | 1 | 1070000 | 1070000
|  |  |  | Total | 6602103.6754
Descripción | Materiales y Obras Red Exterior (1 para toda la copropiedad)
9 | Materiales
9.01 | Tubo PVC 3” con accesorios | m | 66.2 | 16830 | 1114146
9.02 | Tubo PVC 2” con accesorios | m | 106.4 | 10820 | 1151248
9.03 | M. de O. tendido de Tubo PVC 3” | m | 66.2 | 6500 | 430300
9.04 | M. de O. tendido de Tubo PVC 2” | m | 106.4 | 2889 | 307389.6
9.05 | Cámara de distribución 60x60x100 | Und | 4 | 378210 | 1512840
9.06 | M. de O. Cámara de distribución 60x60x100 | Und | 4 | 32000 | 128000
9.07 | Cámara de entrada | Und | 2 | 378210 | 756420
9.08 | M. de O. Cámara de entrada | Und | 2 | 40881 | 81762
9.09 | Soldadura Liquida PVC | gal/4 | 0.1017 | 56900 | 5786.73
9.1 | Limpiador remov. para PVC (760gr) | Und | 0.3 | 27900 | 8370
|  |  |  | Total | 5496262.33
Descripción | Materiales y Obras Para Oficina de Administración y Salón Social (1 para el grupo de oficina y salón social)
10 | Materiales
10.01 | Tubo EMT 3/4” con accesorios | m | 12 | 4659 | 55908
10.02 | M. de O. tendido de Tubo EMT 3/4” | Und | 12 | 2167 | 26004
10.03 | Grapa EMT 3/4” un Ala | Und | 12 | 165 | 1980
10.04 | Alambre No. 14 AWG. | m | 8.5 | 600 | 5100
10.05 | Tubo PVC ½” con accesorios | m | 15 | 880 | 13200
10.06 | M. de O. tendido de Tubo PVC ½” | m | 15 | 2167 | 32505
10.07 | Caja de Terminación de Red (PAU) 30x50x6 cm | Und | 1 | 31887.543 | 31887.543
10.08 | M. de O. PAU | Und | 1 | 19260 | 19260
10.09 | Fibra Optica Monomodo Tipo Drop exteriores 2 hilos | m | 53 | 1900 | 100700
10.1 | M. de O. Tendido de Fibra Optica Drop | Und | 53 | 400 | 21200
10.11 | Rosetta Optica J428N, Enfrentador SC Sencillo | Und | 1 | 28000 | 28000
10.12 | Conector SC Fibra Optica Monomodo prepulidos mecanicos | Und | 2 | 21850 | 43700
10.13 | M. de O para conectorizacion | Und | 2 | 6000 | 12000
10.14 | Cable Coaxial RG6 tipo Exterior | m | 82 | 1076.016 | 88233.312
10.15 | Distribuidor 2 Salidas Coaxial | Und | 1 | 7201.5687 | 7201.5687
10.16 | Conector Coaxial RG6 F Macho | Und | 3 | 1100 | 3300
10.17 | Salida Coaxial Muro | Und | 4 | 4400 | 17600
10.18 | M. de O. Salida Coaxial | Und | 4 | 12840 | 51360
10.19 | Cable RG6 tipo Interior | m | 15 | 1076.016 | 16140.24
10.2 | Salida RJ45 doble muro | Und | 2 | 15000 | 30000
10.21 | Cable UTP categoría 6 LSZH | m | 15 | 938.7119 | 14080.6791
10.22 | Conector RJ45 | Und | 4 | 895.7175 | 3582.87
10.23 | Caja Pvc de 107x 107x 48 mm con tapa suplemento | Und | 6 | 1550 | 9300
10.24 | Soldadura Liquida PVC | gal/4 | 0.01 | 56900 | 569
10.25 | Limpiador remov. para PVC (760gr) | Und | 0.01 | 27900 | 279
10.26 | Certificación toma coaxial TV-FM | Und | 2 | 10000 | 20000
10.27 | Certificación toma UTP categoría 6 | Und | 2 | 6000 | 12000
|  |  |  | Total | 665091.2128
Descripción | Materiales y Obras para Portería (1 por portería)
11 | Materiales
11.01 | Tubo PVC 3/4” con accesorios | m | 12 | 1260 | 15120
11.02 | M. de O. tendido de Tubo PVC 3/4" | m | 12 | 2167 | 26004
11.03 | Tubo PVC ½” con accesorios | m | 3 | 880 | 2640
11.04 | M. de O. tendido de Tubo PVC ½” | m | 3 | 2167 | 6501
11.05 | Caja de Terminación de Red (PAU) 30x50x6 cm | Und | 1 | 31887.543 | 31887.543
11.06 | M. de O. PAU | Und | 1 | 19260 | 19260
11.07 | Fibra Optica Monomodo Tipo Drop exteriores 2 hilos | m | 67 | 1900 | 127300
11.08 | M. de O. Tendido de Fibra Optica Drop | Und | 67 | 400 | 26800
11.09 | Rosetta Optica J428N, Enfrentador SC Sencillo | Und | 1 | 28000 | 28000
11.1 | Conector SC Fibra Optica Monomodo prepulidos mecanicos | Und | 2 | 21850 | 43700
11.11 | M. de O para conectorizacion | Und | 2 | 6000 | 12000
11.12 | Cable Coaxial RG6 tipo Exterior | m | 94 | 1076.016 | 101145.504
11.13 | Unión Hembra-Hembra Coaxial Conector F | Und | 1 | 2316.6667 | 2316.6667
11.14 | Conector Coaxial RG6 F Macho | Und | 2 | 1100 | 2200
11.15 | Salida Coaxial Muro | Und | 2 | 4400 | 8800
11.16 | M. de O. Salida Coaxial | Und | 2 | 12840 | 25680
11.17 | Cable RG6 tipo Interior | m | 4 | 1076.016 | 4304.064
11.18 | Salida RJ45 doble muro | Und | 1 | 15000 | 15000
11.19 | M. de O. Salida RJ45 doble | Und | 1 | 12840 | 12840
11.2 | Cable UTP categoría 6 LSZH | m | 4 | 938.7119 | 3754.8478
11.21 | Conector RJ45 | Und | 2 | 895.7175 | 1791.435
11.22 | Caja Pvc de 107x 107x 48 mm con tapa suplemento | Und | 2 | 1550 | 3100
11.23 | Soldadura Liquida PVC | gal/4 | 0.01 | 56900 | 569
11.24 | Limpiador remov. para PVC (760gr) | Und | 0.01 | 27900 | 279
11.25 | Certificación toma coaxial TV-FM | Und | 1 | 10000 | 10000
11.26 | Certificación toma UTP categoría 6 | Und | 1 | 6000 | 6000
|  |  |  | Total | 536993.0604

## APU 3 ó 4 ALT2
ITEM | ESPECIFICACIÓN | UNIDAD | CANTIDAD | COSTO UNITARIO | COSTO TOTAL
Descripción | Salida Coaxial (RG6) Apartamento (6 por Apto)
1 | Materiales
1.01 | Soldadura Liquida PVC | gal/4 | 0.00339 | 56900 | 192.891
1.02 | Limpiador remov. para PVC (760gr) | Und | 0.01 | 27900 | 279
1.03 | Tubo PVC ½” con accesorios | m | 7.5 | 880 | 6600
1.04 | M. de O. tendido de Tubo PVC ½” | m | 7.5 | 2167 | 16252.5
1.05 | Salida Coaxial Muro | Und | 1 | 4400 | 4400
1.06 | Caja Pvc de 107x 107x 48 mm con tapa suplemento | Und | 1 | 1550 | 1550
1.07 | Conector Coaxial RG6 F Macho | Und | 1 | 1100 | 1100
1.08 | Cable RG6 tipo Interior | m | 7.5 | 1076.016 | 8070.12
1.09 | M. de O. Salida Coaxial | Und | 1 | 12840 | 12840
1.1 | Certificación toma coaxial TV-FM | Und | 1 | 10000 | 10000
|  |  |  | Total | 61284.511
Descripción | Salida RJ45 Apartamento (3 por Apto)
2 | Materiales
2.01 | Soldadura Liquida PVC | gal/4 | 0.00339 | 56900 | 192.891
2.02 | Limpiador remov. para PVC (760gr) | Und | 0.01 | 27900 | 279
2.03 | Tubo PVC ½” con accesorios | m | 7.5 | 880 | 6600
2.04 | M. de O. tendido de Tubo PVC ½” | m | 7.5 | 2167 | 16252.5
2.05 | Salida RJ45 doble muro | Und | 1 | 15000 | 15000
2.06 | Caja Pvc de 107x 107x 48 mm con tapa suplemento | Und | 1 | 1550 | 1550
2.07 | Cable UTP categoría 6 LSZH | m | 15 | 938.7119 | 14080.6791
2.08 | Conector RJ45 | Und | 2 | 895.7175 | 1791.435
2.09 | M. de O. Salida RJ45 doble | Und | 1 | 12840 | 12840
2.1 | Certificación toma UTP categoría 6 | Und | 1 | 6000 | 6000
|  |  |  | Total | 74586.5051
Descripción | Salida Configurable Apartamento (2 salidas por Apto)
3 | Materiales
3.01 | Soldadura Liquida PVC | gal/4 | 0.00339 | 56900 | 192.891
3.02 | Limpiador remov. para PVC (760gr) | Und | 0.01 | 27900 | 279
3.03 | Tubo PVC ½” con accesorios | m | 8 | 880 | 7040
3.04 | M. de O. tendido de Tubo PVC ½” | m | 8 | 2167 | 17336
3.05 | Tapa ciega | Un | 1 | 4200 | 4200
3.06 | Caja Pvc de 107x 107x 48 mm con tapa suplemento | Und | 1 | 1550 | 1550
3.07 | M. de O. Salida Configurable | Und | 1 | 9630 | 9630
|  |  |  | Total | 40227.891
Descripción | PAU Apartamento desde Caja de Paso tipo A (1 por apartamento)
4 | Materiales
4.01 | Caja de Terminación de Red (PAU) 30x50x6 cm | Und | 1 | 31887.543 | 31887.543
4.02 | Tubo EMT 3/4” con accesorios | m | 6 | 4659 | 27954
4.03 | Grapa EMT 3/4” un Ala | Und | 6 | 165 | 990
4.04 | M. de O. tendido de Tubo EMT 3/4” | m | 6 | 2167 | 13002
4.05 | Alambre No. 14 AWG. | m | 2.6 | 600 | 1560
4.06 | M. de O. PAU | Und | 1 | 19260 | 19260
4.07 | Distribuidor 3 Salidas Coaxial | Und | 1 | 8455.5732 | 8455.5732
4.08 | Conector Coaxial RG6 F Macho | Und | 4 | 1100 | 4400
4.09 | Fibra Optica Monomodo Tipo DROP para Interiores 2 hilos | m | 43 | 1900 | 81700
4.1 | M. de O. Tendido de Fibra Optica Drop | Und | 43 | 400 | 17200
4.11 | Conector SC Fibra Optica Monomodo prepulidos mecanicos | Und | 2 | 21850 | 43700
4.12 | M. de O para conectorizacion | Und | 2 | 6000 | 12000
4.13 | Rosetta Optica J428N, Enfrentador SC Sencillo | Und | 1 | 28000 | 28000
|  |  |  | Total | 290109.1162
Descripción | Materiales y Obras en Piso Típico (1 por piso)
5 | Materiales
5.01 | Gabinete de Piso 100x55x20 cm | Und | 1 | 710655 | 710655
5.02 | M. de O. Gabinete de Piso | Und | 1 | 8560 | 8560
5.03 | Tubo EMT 1¼” con accesorios | m | 24 | 9946 | 238704
5.04 | Alambre No. 14 AWG. | Und | 13 | 600 | 7800
5.05 | Grapa EMT 1¼” un Ala | Und | 24 | 560 | 13440
5.06 | M. de O. tendido de Tubo EMT 1¼” | m | 24 | 4333 | 103992
5.07 | Caja de Paso tipo A 360 x 360 x 120 cm | Und | 4 | 86580 | 346320
5.08 | M. de O. Caja de Paso tipo A | Und | 4 | 8560 | 34240
5.09 | Cable Coaxial RG6 tipo interior | m | 80 | 1076.016 | 86081.28
5.1 | Conector Coaxial RG6 F Macho | und | 7 | 1100 | 7700
|  |  |  | Total | 1557492.28
Descripción | Materiales y Obras en Torre (1 por Torre, primer piso)
6 | Materiales
6.01 | Gabinete Metalico para Amplificador 45x45x20 cm | Und | 3 | 147889 | 443667
6.02 | M. de O. Gabinete para Amplificador | Und | 3 | 8560 | 25680
6.03 | Amplificador de distribución 36 db para VHF, UHF Y FM Alta Potencia | Und | 3 | 760000 | 2280000
6.04 | Tubo EMT 2” con accesorios | m | 210 | 14675 | 3081750
6.05 | Grapa EMT 2” un Ala | Und | 210 | 910 | 191100
6.06 | M. de O. tendido de Tubo EMT 2” | m | 210 | 6500 | 1365000
6.07 | Alambre No. 14 AWG. | m | 40 | 600 | 24000
6.08 | Cable Coaxial RG11 tipo Exterior | m | 43 | 2736.42 | 117666.06
6.09 | Cable RG6 tipo Interior | m | 168 | 1076.016 | 180770.688
6.1 | Distribuidor 6 Salidas Coaxial | Und | 15 | 22464.5949 | 336968.9235
6.11 | Distribuidor 3 Salidas Coaxial | Und | 7 | 8455.5732 | 59189.0124
6.12 | Cámara de distribución 60x60x80 | Und | 1 | 302568 | 302568
6.13 | M. de O. Cámara de distribución 60x60x80 | Und | 1 | 16050 | 16050
6.14 | Cámara de distribución 150x60x80 | Und | 1 | 605136 | 605136
6.15 | M. de O. Cámara de distribución 150x60x80 | Und | 1 | 32100 | 32100
6.16 | Pequeño material en obras en torre | Und | 1 | 110000 | 110000
6.17 | M. de O. instalación cableado en torre 15x6 | gbl | 1 | 1440000 | 1440000
|  |  |  | Total | 10611645.6839
Descripción | SETI (1 por torre)
7 | Materiales
7.01 | Tablero Piso Techo OSB 1.22x2.44m - 15.1mm Espesor | Und | 1 | 54900 | 54900
7.02 | Rack Metalico Abierto de 2,10 m de altura | Und | 1 | 393800 | 393800
7.03 | Bandeja de Fibra Preconectorizada Sc Monomodo 2 unidad de Rack | Und | 4 | 469984 | 1879936
7.04 | Conector SC Fibra Optica Monomodo prepulidos mecanicos | Und | 180 | 21850 | 3933000
7.05 | M. de O. Armado de Rack metalico | Und | 1 | 45000 | 45000
7.06 | M. de O para conectorizacion | Und | 180 | 6000 | 1080000
7.07 | Pequeño material para SETI, tacos, etc. | Und | 1 | 90000 | 90000
7.08 | Soporte Bandeja Porta Cables | Und | 12 | 11996 | 143952
7.09 | Bandeja Porta Cables tipo malla 30 cm x 5 cm con accesorios | m | 8 | 69389 | 555112
7.1 | M. de O. SETI | Und | 1 | 642000 | 642000
|  |  |  | Total | 8817700
Descripción | SETS (1 por cada DOS torres)
8 | Materiales
8.01 | Torre para antena 4,15m con accesorios | Und | 1 | 522095.8164 | 522095.8164
8.02 | Antena de TV para la banda IV-V (UHF). | Und | 1 | 180000 | 180000
8.03 | Antena de FM para la banda II. | Und | 1 | 65244.0627 | 65244.0627
8.04 | Preamplificador de antena | Und | 2 | 383500 | 767000
8.05 | Soporte amplificador de cabecera metálico, con capacidad para módulos y fuente de alimentación. | Und | 1 | 229984.4253 | 229984.4253
8.06 | Puente de interconexión. | Und | 12 | 6055.0503 | 72660.6036
8.07 | Carga resistiva de 75 Ohm, para cierre. | Und | 1 | 2400.5229 | 2400.5229
8.08 | Fuente de alimentación para amplificador de cabecera | Und | 1 | 635242.851 | 635242.851
8.09 | Amplificador monocanales de UHF | Und | 6 | 245820.7107 | 1474924.2642
8.1 | Amplificador para TV análoga y FM | Und | 1 | 198455.1693 | 198455.1693
8.11 | Tablero Piso Techo OSB 1.22x2.44m - 15.1mm Espesor | Und | 1 | 54900 | 54900
8.12 | Protector de descargas atmosféricas | Und | 2 | 193474.98 | 386949.96
8.13 | Cable eléctrico No. 8 tipo Exterior | m | 10 | 4126 | 41260
8.14 | Tubo IMC 1½ “J” Invertida | m | 2 | 20711 | 41422
8.15 | Soporte Bandeja Porta Cables | Und | 12 | 11996 | 143952
8.16 | Bandeja Porta Cables tipo malla 30 cm x 5 cm con accesorios | m | 8 | 69389 | 555112
8.17 | Pequeño material para SETS, tacos, etc. | Und | 1 | 160500 | 160500
8.18 | M. de O. SETS | Und | 1 | 1070000 | 1070000
|  |  |  | Total | 6602103.6754
Descripción | Materiales y Obras Red Exterior (1 para toda la copropiedad)
9 | Materiales
9.01 | Tubo PVC 3” con accesorios | m | 173.5 | 16830 | 2920005
9.02 | Tubo PVC 2” con accesorios | m | 148 | 10820 | 1601360
9.03 | M. de O. tendido de Tubo PVC 3” | m | 173.5 | 6500 | 1127750
9.04 | M. de O. tendido de Tubo PVC 2” | m | 148 | 2889 | 427572
9.05 | Cámara de distribución 60x60x100 | Und | 8 | 378210 | 3025680
9.06 | M. de O. Cámara de distribución 60x60x100 | Und | 8 | 32000 | 256000
9.07 | Cámara de entrada | Und | 4 | 378210 | 1512840
9.08 | M. de O. Cámara de entrada | Und | 4 | 40881 | 163524
9.09 | Soldadura Liquida PVC | gal/4 | 0.1017 | 56900 | 5786.73
9.1 | Limpiador remov. para PVC (760gr) | Und | 0.3 | 27900 | 8370
|  |  |  | Total | 11048887.73
Descripción | Materiales y Obras Para Oficina de Administración y Salón Social (1 por el grupo de oficina de administración y salón social)
10 | Materiales
10.01 | Tubo EMT 3/4” con accesorios | m | 12 | 4659 | 55908
10.02 | M. de O. tendido de Tubo EMT 3/4” | Und | 12 | 2167 | 26004
10.03 | Grapa EMT 3/4” un Ala | Und | 12 | 165 | 1980
10.04 | Alambre No. 14 AWG. | m | 8.5 | 600 | 5100
10.05 | Tubo PVC ½” con accesorios | m | 15 | 880 | 13200
10.06 | M. de O. tendido de Tubo PVC ½” | m | 15 | 2167 | 32505
10.07 | Caja de Terminación de Red (PAU) 30x50x6 cm | Und | 1 | 31887.543 | 31887.543
10.08 | M. de O. PAU | Und | 1 | 19260 | 19260
10.09 | Fibra Optica Monomodo Tipo Drop exteriores 2 hilos | m | 51 | 1900 | 96900
10.1 | M. de O. Tendido de Fibra Optica Drop | Und | 51 | 400 | 20400
10.11 | Rosetta Optica J428N, Enfrentador SC Sencillo | Und | 1 | 28000 | 28000
10.12 | Conector SC Fibra Optica Monomodo prepulidos mecanicos | Und | 2 | 21850 | 43700
10.13 | M. de O para conectorizacion | Und | 2 | 6000 | 12000
10.14 | Cable Coaxial RG6 tipo Exterior | m | 61 | 1076.016 | 65636.976
10.15 | Distribuidor 2 Salidas Coaxial | Und | 1 | 7201.5687 | 7201.5687
10.16 | Conector Coaxial RG6 F Macho | Und | 3 | 1100 | 3300
10.17 | Salida Coaxial Muro | Und | 4 | 4400 | 17600
10.18 | M. de O. Salida Coaxial | Und | 4 | 12840 | 51360
10.19 | Cable RG6 tipo Interior | m | 15 | 1076.016 | 16140.24
10.2 | Salida RJ45 doble muro | Und | 2 | 15000 | 30000
10.21 | M. de O. Salida RJ45 doble | Und | 2 | 12840 | 25680
10.22 | Cable UTP categoría 6 LSZH | m | 15 | 938.7119 | 14080.6791
10.23 | Conector RJ45 | Und | 4 | 895.7175 | 3582.87
10.24 | Caja Pvc de 107x 107x 48 mm con tapa suplemento | Und | 6 | 1550 | 9300
10.25 | Soldadura Liquida PVC | gal/4 | 0.01 | 56900 | 569
10.26 | Limpiador remov. para PVC (760gr) | Und | 0.01 | 27900 | 279
10.27 | Certificación toma coaxial TV-FM | Und | 2 | 10000 | 20000
10.28 | Certificación toma UTP categoría 6 | Und | 2 | 6000 | 12000
|  |  |  | Total | 663574.8768
Descripción | Materiales y Obras para Portería (1 por portería)
11 | Materiales
11.01 | Tubo PVC 3/4” con accesorios | m | 12 | 1260 | 15120
11.02 | M. de O. tendido de Tubo PVC 3/4" | m | 12 | 2167 | 26004
11.03 | Tubo PVC ½” con accesorios | m | 3 | 880 | 2640
11.04 | M. de O. tendido de Tubo PVC ½” | m | 3 | 2167 | 6501
11.05 | Caja de Terminación de Red (PAU) 30x50x6 cm | Und | 1 | 31887.543 | 31887.543
11.06 | M. de O. PAU | Und | 1 | 19260 | 19260
11.07 | Fibra Optica Monomodo Tipo Drop exteriores 2 hilos | m | 57 | 1900 | 108300
11.08 | M. de O. Tendido de Fibra Optica Drop | Und | 57 | 400 | 22800
11.09 | Rosetta Optica J428N, Enfrentador SC Sencillo | Und | 1 | 28000 | 28000
11.1 | Conector SC Fibra Optica Monomodo prepulidos mecanicos | Und | 2 | 21850 | 43700
11.11 | M. de O para conectorizacion | Und | 2 | 6000 | 12000
11.12 | Cable Coaxial RG6 tipo Exterior | m | 67 | 1076.016 | 72093.072
11.13 | Unión Hembra-Hembra Coaxial Conector F | Und | 1 | 2316.6667 | 2316.6667
11.14 | Conector Coaxial RG6 F Macho | Und | 2 | 1100 | 2200
11.15 | Salida Coaxial Muro | Und | 2 | 4400 | 8800
11.16 | M. de O. Salida Coaxial | Und | 2 | 12840 | 25680
11.17 | Cable RG6 tipo Interior | m | 4 | 1076.016 | 4304.064
11.18 | Salida RJ45 doble muro | Und | 1 | 15000 | 15000
11.19 | M. de O. Salida RJ45 doble | Und | 1 | 12840 | 12840
11.2 | Cable UTP categoría 6 LSZH | m | 4 | 938.7119 | 3754.8478
11.21 | Conector RJ45 | Und | 2 | 895.7175 | 1791.435
11.22 | Caja Pvc de 107x 107x 48 mm con tapa suplemento | Und | 2 | 1550 | 3100
11.23 | Soldadura Liquida PVC | gal/4 | 0.01 | 56900 | 569
11.24 | Limpiador remov. para PVC (760gr) | Und | 0.01 | 27900 | 279
11.25 | Certificación toma coaxial TV-FM | Und | 1 | 10000 | 10000
11.26 | Certificación toma UTP categoría 6 | Und | 1 | 6000 | 6000
|  |  |  | Total | 484940.6284

## APU 5 ó 6 ALT2
ITEM | ESPECIFICACIÓN | UNIDAD | CANTIDAD | COSTO UNITARIO | COSTO TOTAL
Descripción | Salida Coaxial (RG6) Apartamento (12 por Apto)
1 | Materiales
1.01 | Soldadura Liquida PVC | gal/4 | 0.00339 | 56900 | 192.891
1.02 | Limpiador remov. para PVC (760gr) | Und | 0.01 | 27900 | 279
1.03 | Tubo PVC ½” con accesorios | m | 9.5 | 880 | 8360
1.04 | M. de O. tendido de Tubo PVC ½” | m | 9.5 | 2167 | 20586.5
1.05 | Salida Coaxial Muro | Und | 1 | 4400 | 4400
1.06 | Caja Pvc de 107x 107x 48 mm con tapa suplemento | Und | 1 | 1550 | 1550
1.07 | Conector Coaxial RG6 F Macho | Und | 1 | 1100 | 1100
1.08 | Cable Coaxial RG6 tipo interior | m | 9.5 | 1076.016 | 10222.152
1.09 | M. de O. Salida Coaxial | Und | 1 | 12840 | 12840
1.1 | Certificación toma coaxial TV-FM | Und | 1 | 10000 | 10000
|  |  |  | Total | 69530.543
Descripción | Salida RJ45 Apartamento (6 por Apto)
2 | Materiales
2.01 | Soldadura Liquida PVC | gal/4 | 0.00339 | 56900 | 192.891
2.02 | Limpiador remov. para PVC (760gr) | Und | 0.01 | 27900 | 279
2.03 | Tubo PVC ½” con accesorios | m | 9.5 | 880 | 8360
2.04 | M. de O. tendido de Tubo PVC ½” | m | 9.5 | 2167 | 20586.5
2.05 | Salida RJ45 doble muro | Und | 1 | 15000 | 15000
2.06 | Caja Pvc de 107x 107x 48 mm con tapa suplemento | Und | 1 | 1550 | 1550
2.07 | Cable UTP categoría 6 LSZH | m | 19 | 938.7119 | 17835.5269
2.08 | Conector RJ45 | Und | 2 | 895.7175 | 1791.435
2.09 | M. de O. Salida RJ45 doble | Und | 1 | 12840 | 12840
2.1 | Certificación toma UTP categoría 6 | Und | 1 | 6000 | 6000
|  |  |  | Total | 84435.3529
Descripción | Salida Configurable Apartamento (6 salidas por Apto)
3 | Materiales
3.01 | Soldadura Liquida PVC | gal/4 | 0.00339 | 56900 | 192.891
3.02 | Limpiador remov. para PVC (760gr) | Und | 0.01 | 27900 | 279
3.03 | Tubo PVC ½” con accesorios | m | 9.5 | 880 | 8360
3.04 | M. de O. tendido de Tubo PVC ½” | m | 9.5 | 2167 | 20586.5
3.05 | Tapa ciega | Un | 1 | 4200 | 4200
3.06 | Caja Pvc de 107x 107x 48 mm con tapa suplemento | Und | 1 | 1550 | 1550
3.07 | M. de O. Salida Configurable | Und | 1 | 9630 | 9630
|  |  |  | Total | 44798.391
Descripción | PAU Apartamento desde Caja de Paso tipo A (1 por apartamento)
4 | Materiales
4.01 | Caja de Terminación de Red (PAU) 30x50x6 cm | Und | 1 | 31887.543 | 31887.543
4.01 | Tubo EMT 3/4” con accesorios | m | 12.8 | 4659 | 59635.2
4.01 | M. de O. tendido de Tubo EMT 3/4” | m | 12.8 | 2167 | 27737.6
4.01 | Grapa EMT 3/4” un Ala | Und | 13 | 165 | 2145
4.01 | Alambre No. 14 AWG. | m | 2.6 | 600 | 1560
4.01 | M. de O. PAU | Und | 1 | 19260 | 19260
4.01 | Distribuidor 6 Salidas Coaxial | Und | 1 | 22464.5949 | 22464.5949
4.01 | Conector Coaxial RG6 F Macho | Und | 7 | 1100 | 7700
4.01 | Fibra Optica Monomodo Tipo DROP para Interiores 2 hilos | m | 45 | 1900 | 85500
4.01 | M. de O. Tendido de Fibra Optica Drop | Und | 45 | 400 | 18000
4.01 | Conector SC Fibra Optica Monomodo prepulidos mecanicos | Und | 2 | 21850 | 43700
4.01 | M. de O para conectorizacion | Und | 2 | 6000 | 12000
4.01 | Rosetta Optica J428N, Enfrentador SC Sencillo | Und | 1 | 28000 | 28000
|  |  |  | Total | 359589.9379
Descripción | Materiales y Obras en Piso Típico (1 por piso)
5 | Materiales
5.01 | Gabinete de Piso 100x55x20 cm | Und | 1 | 710655 | 710655
5.01 | M. de O. Gabinete de Piso | Und | 1 | 8560 | 8560
5.01 | Tubo EMT 1¼” con accesorios | m | 16 | 9946 | 159136
5.01 | M. de O. tendido de Tubo EMT 1¼” | m | 16 | 4333 | 69328
5.01 | Grapa EMT 1¼” un Ala | Und | 16 | 560 | 8960
5.01 | Alambre No. 14 AWG. | Und | 13 | 600 | 7800
5.01 | Caja de Paso tipo A 360 x 360 x 120 cm | Und | 4 | 86580 | 346320
5.01 | M. de O. Caja de Paso tipo A | Und | 4 | 8560 | 34240
5.01 | Cable Coaxial RG6 tipo interior | m | 51 | 1076.016 | 54876.816
5.01 | Conector Coaxial RG6 F Macho | und | 5 | 1100 | 5500
|  |  |  | Total | 1405375.816
Descripción | Materiales y Obras en Torre (1 por Torre, primer piso)
6 | Materiales
6.01 | Gabinete Metalico para Amplificador 45x45x20 cm | Und | 3 | 147889 | 443667
6.02 | M. de O. Gabinete para Amplificador | Und | 3 | 8560 | 25680
6.03 | Amplificador de distribución 36 db para VHF, UHF Y FM Alta Potencia | Und | 3 | 760000 | 2280000
6.04 | Tubo EMT 2” con accesorios | m | 245 | 14675 | 3595375
6.05 | Grapa EMT 2” un Ala | Und | 245 | 910 | 222950
6.06 | M. de O. tendido de Tubo EMT 2” | m | 245 | 6500 | 1592500
6.07 | Alambre No. 14 AWG. | m | 40 | 600 | 24000
6.08 | Cable RG6 tipo Interior | m | 142 | 1076.016 | 152794.272
6.09 | Distribuidor 6 Salidas Coaxial | Und | 3 | 22464.5949 | 67393.7847
6.1 | Distribuidor 4 Salidas Coaxial | Und | 12 | 8885.5176 | 106626.2112
6.11 | Distribuidor 3 Salidas Coaxial | Und | 2 | 8455.5732 | 16911.1464
6.12 | Distribuidor 2 Salidas Coaxial | Und | 5 | 7201.5687 | 36007.8435
6.13 | Pequeño material en obras en torre | Und | 1 | 110000 | 110000
6.14 | M. de O. instalación cableado en torre 15x4 | gbl | 1 | 960000 | 960000
|  |  |  | Total | 9633905.2578
Descripción | SETI (1 por torre)
7 | Materiales
7.01 | Rack Metalico Abierto de 2,10 m de altura | Und | 1 | 393800 | 393800
7.02 | Conector SC Fibra Optica Monomodo prepulidos mecanicos | Und | 120 | 21850 | 2622000
7.03 | Bandeja de Fibra Preconectorizada Sc Monomodo 2 unidad de Rack | Und | 3 | 469984 | 1409952
7.04 | M. de O. Armado de Rack metalico | Und | 1 | 45000 | 45000
7.05 | M. de O para conectorizacion | Und | 120 | 6000 | 720000
7.06 | Tablero Piso Techo OSB 1.22x2.44m - 15.1mm Espesor | Und | 1 | 54900 | 54900
7.07 | Pequeño material para SETI, tacos, etc. | Und | 1 | 90000 | 90000
7.08 | Soporte Bandeja Porta Cables | Und | 12 | 11996 | 143952
7.09 | Bandeja Porta Cables tipo malla 30 cm x 5 cm con accesorios | m | 8 | 69389 | 555112
7.1 | M. de O. SETI | Und | 1 | 642000 | 642000
|  |  |  | Total | 6676716
Descripción | SETS (1 por torre)
8 | Materiales
8.01 | Torre para antena 4,15m con accesorios | Und | 1 | 522095.8164 | 522095.8164
8.02 | Antena de TV para la banda IV-V (UHF). | Und | 1 | 180000 | 180000
8.03 | Antena de FM para la banda II. | Und | 1 | 65244.0627 | 65244.0627
8.04 | Preamplificador de antena | Und | 2 | 383500 | 767000
8.05 | Soporte amplificador de cabecera metálico, con capacidad para módulos y fuente de alimentación. | Und | 1 | 229984.4253 | 229984.4253
8.06 | Puente de interconexión. | Und | 12 | 6055.0503 | 72660.6036
8.07 | Carga resistiva de 75 Ohm, para cierre. | Und | 1 | 2400.5229 | 2400.5229
8.08 | Fuente de alimentación para amplificador de cabecera | Und | 1 | 635242.851 | 635242.851
8.09 | Amplificador monocanales de UHF | Und | 6 | 245820.7107 | 1474924.2642
8.1 | Amplificador para TV análoga y FM | Und | 1 | 198455.1693 | 198455.1693
8.11 | Tablero Piso Techo OSB 1.22x2.44m - 15.1mm Espesor | Und | 1 | 54900 | 54900
8.12 | Protector de descargas atmosféricas | Und | 2 | 193474.98 | 386949.96
8.13 | Cable eléctrico No. 8 tipo Exterior | m | 10 | 4126 | 41260
8.14 | Tubo IMC 1½ “J” Invertida | m | 2 | 20711 | 41422
8.15 | Soporte Bandeja Porta Cables | Und | 12 | 11996 | 143952
8.16 | Bandeja Porta Cables tipo malla 30 cm x 5 cm con accesorios | m | 8 | 69389 | 555112
8.17 | Pequeño material para SETS, tacos, etc. | Und | 1 | 160500 | 160500
8.18 | M. de O. SETS | Und | 1 | 1070000 | 1070000
|  |  |  | Total | 6602103.6754
Descripción | Materiales y Obras Red Exterior (1 para toda la copropiedad)
9 | Materiales
9.01 | Tubo PVC 3” con accesorios | m | 29 | 16830 | 488070
9.02 | Tubo EMT 3” con accesorios | m | 219 | 30146 | 6601974
9.03 | M. de O. tendido de Tubo PVC 3” | Und | 29 | 6500 | 188500
9.04 | M. de O. tendido de Tubo EMT 3” | Und | 219 | 6500 | 1423500
9.05 | Grapa EMT 3” doble Ala | Und | 219 | 2757 | 603783
9.06 | Caja de Sobreponer en Cielo de Sotano 60x60x20 cm | Und | 8 | 172388.77 | 1379110.16
9.07 | M. de O. Caja de Sobreponer en Cielo sótano | Und | 8 | 12840 | 102720
9.08 | Cámara de entrada | Und | 4 | 378210 | 1512840
9.09 | M. de O. Cámara de entrada | Und | 4 | 40881 | 163524
9.1 | Soldadura Liquida PVC | gal/4 | 0.00339 | 56900 | 192.891
9.11 | Limpiador remov. para PVC (760gr) | Und | 0.01 | 27900 | 279
|  |  |  | Total | 12464493.051
Descripción | Materiales y Obras Para Oficina de Administración y Salón Social (1 para el grupo de oficina de administración y salón social)
10 | Materiales
10.01 | Caja de Paso tipo A 360 x 360 x 120 cm | Und | 4 | 86580 | 346320
10.02 | M. de O. Caja de Paso tipo A | Und | 4 | 8560 | 34240
10.03 | Tubo EMT 3/4” con accesorios | m | 8 | 4659 | 37272
10.04 | Tubo EMT 1¼” con accesorios | m | 28 | 9946 | 278488
10.05 | M. de O. tendido de Tubo EMT 3/4” | Und | 8 | 2167 | 17336
10.06 | M. de O. tendido de Tubo EMT 1¼” | Und | 28 | 4333 | 121324
10.07 | Grapa EMT 3/4” un Ala | Und | 8 | 165 | 1320
10.08 | Grapa EMT 1¼” un Ala | Und | 28 | 560 | 15680
10.09 | Tubo PVC ½” con accesorios | m | 15 | 880 | 13200
10.1 | M. de O. tendido de Tubo PVC ½” | m | 15 | 2167 | 32505
10.11 | Caja de Terminación de Red (PAU) 30x50x6 cm | Und | 1 | 31887.543 | 31887.543
10.12 | M. de O. PAU | Und | 1 | 19260 | 19260
10.13 | Fibra Optica Monomodo Tipo Drop exteriores 2 hilos | m | 51 | 1900 | 96900
10.14 | M. de O. Tendido de Fibra Optica Drop | Und | 51 | 400 | 20400
10.15 | Rosetta Optica J428N, Enfrentador SC Sencillo | Und | 1 | 28000 | 28000
10.16 | Conector SC Fibra Optica Monomodo prepulidos mecanicos | Und | 2 | 21850 | 43700
10.17 | M. de O para conectorizacion | Und | 2 | 6000 | 12000
10.18 | Cable Coaxial RG6 tipo Exterior | m | 61 | 1076.016 | 65636.976
10.19 | Distribuidor 2 Salidas Coaxial | Und | 1 | 7201.5687 | 7201.5687
10.2 | Conector Coaxial RG6 F Macho | Und | 3 | 1100 | 3300
10.21 | Salida Coaxial Muro | Und | 4 | 4400 | 17600
10.22 | M. de O. Salida Coaxial | Und | 4 | 12840 | 51360
10.23 | Cable RG6 tipo Interior | m | 15 | 1076.016 | 16140.24
10.24 | Salida RJ45 doble muro | Und | 2 | 15000 | 30000
10.25 | M. de O. Salida RJ45 doble | Und | 2 | 12840 | 25680
10.26 | Cable UTP categoría 6 LSZH | m | 15 | 938.7119 | 14080.6791
10.27 | Conector RJ45 | Und | 4 | 895.7175 | 3582.87
10.28 | Caja Pvc de 107x 107x 48 mm con tapa suplemento | Und | 6 | 1550 | 9300
10.29 | Soldadura Liquida PVC | gal/4 | 0.01 | 56900 | 569
10.3 | Limpiador remov. para PVC (760gr) | Und | 0.01 | 27900 | 279
10.31 | Certificación toma coaxial TV-FM | Und | 2 | 10000 | 20000
10.32 | Certificación toma UTP categoría 6 | Und | 2 | 6000 | 12000
|  |  |  | Total | 1426562.8768
Descripción | Materiales y Obras para Portería (1 por portería)
11 | Materiales
11.01 | Caja de Paso tipo A 360 x 360 x 120 cm | Und | 5 | 86580 | 432900
11.02 | M. de O. Caja de Paso tipo A | Und | 5 | 8560 | 42800
11.03 | Tubo PVC 3/4” con accesorios | m | 70 | 1260 | 88200
11.04 | M. de O. tendido de Tubo EMT 3/4” | Und | 70 | 2167 | 151690
11.05 | Tubo PVC ½” con accesorios | m | 11 | 880 | 9680
11.06 | M. de O. tendido de Tubo PVC ½” | Und | 11 | 2167 | 23837
11.07 | Caja de Terminación de Red (PAU) 30x50x6 cm | Und | 1 | 31887.543 | 31887.543
11.08 | M. de O. PAU | Und | 1 | 19260 | 19260
11.09 | Fibra Optica Monomodo Tipo DROP para Interiores 2 hilos | m | 60 | 1900 | 114000
11.1 | M. de O. Tendido de Fibra Optica Drop | Und | 60 | 400 | 24000
11.11 | Conector SC Fibra Optica Monomodo prepulidos mecanicos | Und | 2 | 21850 | 43700
11.12 | M. de O para conectorizacion | Und | 2 | 6000 | 12000
11.13 | Rosetta Optica J428N, Enfrentador SC Sencillo | Und | 1 | 28000 | 28000
11.14 | Unión Hembra-Hembra Coaxial Conector F | Und | 1 | 2316.6667 | 2316.6667
11.15 | Conector Coaxial RG6 F Macho | Und | 2 | 1100 | 2200
11.16 | Salida Coaxial Muro | Und | 2 | 4400 | 8800
11.17 | M. de O. Salida Coaxial | Und | 2 | 12840 | 25680
11.18 | Cable Coaxial RG6 tipo interior | m | 55 | 1076.016 | 59180.88
11.19 | Salida RJ45 doble muro | Und | 1 | 15000 | 15000
11.2 | M. de O. Salida RJ45 doble | Und | 1 | 12840 | 12840
11.21 | Cable UTP categoría 6 LSZH | m | 4 | 938.7119 | 3754.8478
11.22 | Conector RJ45 | Und | 2 | 895.7175 | 1791.435
11.23 | Caja Pvc de 107x 107x 48 mm con tapa suplemento | Und | 3 | 1550 | 4650
11.24 | Soldadura Liquida PVC | gal/4 | 0.00339 | 56900 | 192.891
11.25 | Limpiador remov. para PVC (760gr) | Und | 0.01 | 27900 | 279
11.26 | Certificación toma coaxial TV-FM | Und | 1 | 10000 | 10000
11.27 | Certificación toma UTP categoría 6 | Und | 1 | 6000 | 6000
|  |  |  | Total | 1174640.2634
Descripción | Materiales y Obras para Hall (1 por hall - hay uno por edifcio)
12 | Materiales
12.01 | Caja de Paso tipo A 360 x 360 x 120 cm | Und | 1 | 86580 | 86580
12.02 | M. de O. Caja de Paso tipo A | Und | 1 | 8560 | 8560
12.03 | Tubo EMT 3/4” con accesorios | m | 37 | 4659 | 172383
12.04 | M. de O. tendido de Tubo EMT 3/4” | Und | 37 | 2167 | 80179
12.05 | Grapa EMT 3/4” un Ala | Und | 37 | 165 | 6105
12.06 | Tubo EMT 1¼” con accesorios | m | 2 | 9946 | 19892
12.07 | Tubo PVC ½” con accesorios | m | 8 | 880 | 7040
12.08 | M. de O. tendido de Tubo EMT 1¼” | Und | 2 | 4333 | 8666
12.09 | M. de O. tendido de Tubo PVC ½” | Und | 8 | 2167 | 17336
12.1 | Alambre No. 14 AWG. | m | 19 | 600 | 11400
12.11 | Caja de Terminación de Red (PAU) 30x50x6 cm | Und | 1 | 31887.543 | 31887.543
12.12 | Fibra Optica Monomodo Tipo DROP para Interiores 2 hilos | m | 30 | 1900 | 57000
12.13 | M. de O. Tendido de Fibra Optica Drop | Und | 30 | 400 | 12000
12.14 | Conector SC Fibra Optica Monomodo prepulidos mecanicos | Und | 2 | 21850 | 43700
12.15 | M. de O para conectorizacion | Und | 2 | 6000 | 12000
12.16 | Rosetta Optica J428N, Enfrentador SC Sencillo | Und | 1 | 28000 | 28000
12.17 | Unión Hembra-Hembra Coaxial Conector F | Und | 1 | 2316.6667 | 2316.6667
12.18 | Conector Coaxial RG6 F Macho | Und | 2 | 1100 | 2200
12.19 | Salida Coaxial Muro | Und | 2 | 4400 | 8800
12.2 | M. de O. Salida Coaxial | Und | 2 | 12840 | 25680
12.21 | Cable Coaxial RG6 tipo interior | m | 34 | 1076.016 | 36584.544
12.22 | Salida RJ45 doble muro | Und | 1 | 15000 | 15000
12.23 | M. de O. Salida RJ45 doble | Und | 1 | 12840 | 12840
12.24 | Cable UTP categoría 6 LSZH | m | 2 | 938.7119 | 1877.4239
12.25 | Caja Pvc de 107x 107x 48 mm con tapa suplemento | Und | 3 | 1550 | 4650
12.26 | Certificación toma coaxial TV-FM | Und | 1 | 10000 | 10000
12.27 | Certificación toma UTP categoría 6 | Und | 1 | 6000 | 6000
|  |  |  | Total | 728677.1775
Descripción | Materiales y Obras Para Gimnasio (1 por gimnasio -hay uno en la copropiedad)
13 | Materiales
13.01 | Caja de Paso tipo A 360 x 360 x 120 cm | Und | 1 | 86580 | 86580
13.02 | M. de O. Caja de Paso tipo A | Und | 1 | 8560 | 8560
13.03 | Tubo PVC ½” con accesorios | m | 2.5 | 880 | 2200
13.04 | Tubo EMT 3/4” con accesorios | m | 45 | 4659 | 209655
13.05 | M. de O. tendido de Tubo PVC ½” | Und | 2.5 | 2167 | 5417.5
13.06 | M. de O. tendido de Tubo EMT 3/4” | Und | 45 | 2167 | 97515
13.07 | Grapa EMT 3/4” un Ala | Und | 45 | 165 | 7425
13.08 | Alambre No. 14 AWG. | m | 8.5 | 600 | 5100
13.09 | Caja de Terminación de Red (PAU) 30x50x6 cm | Und | 1 | 31887.543 | 31887.543
13.1 | M. de O. PAU | Und | 1 | 19260 | 19260
13.11 | Fibra Optica Monomodo Tipo DROP para Interiores 2 hilos | m | 47 | 1900 | 89300
13.12 | M. de O. Tendido de Fibra Optica Drop | Und | 47 | 400 | 18800
13.13 | Conector SC Fibra Optica Monomodo prepulidos mecanicos | Und | 2 | 21850 | 43700
13.14 | M. de O para conectorizacion | Und | 2 | 6000 | 12000
13.15 | Rosetta Optica J428N, Enfrentador SC Sencillo | Und | 1 | 28000 | 28000
13.16 | Unión Hembra-Hembra Coaxial Conector F | Und | 1 | 2316.6667 | 2316.6667
13.17 | Conector Coaxial RG6 F Macho | Und | 2 | 1100 | 2200
13.18 | Salida Coaxial Muro | Und | 2 | 4400 | 8800
13.19 | M. de O. Salida Coaxial | Und | 2 | 12840 | 25680
13.2 | Cable Coaxial RG6 tipo interior | m | 67 | 1076.016 | 72093.072
13.21 | Salida RJ45 doble muro | Und | 1 | 15000 | 15000
13.22 | M. de O. Salida RJ45 doble | Und | 1 | 12840 | 12840
13.23 | Cable UTP categoría 6 LSZH | m | 6 | 938.7119 | 5632.2716
13.24 | Soldadura Liquida PVC | gal/4 | 0.00339 | 56900 | 192.891
13.25 | Limpiador remov. para PVC (760gr) | Und | 0.01 | 27900 | 279
13.26 | Certificación toma coaxial TV-FM | Und | 1 | 10000 | 10000
13.27 | Certificación toma UTP categoría 6 | Und | 1 | 6000 | 6000
|  |  |  | Total | 826433.9443

## APU VIP medianeros ALT2
ITEM | ESPECIFICACIÓN | UNIDAD | CANTIDAD | COSTO UNITARIO | COSTO TOTAL
Descripción | Salida Coaxial (RG6) Apartamento Tipico (2 por Apto)
1 | Materiales
1.01 | Soldadura Liquida PVC | gal/4 | 0.00339 | 56900 | 192.891
1.02 | Limpiador remov. para PVC (760gr) | Und | 0.01 | 27900 | 279
1.03 | Tubo PVC ½” con accesorios | m | 5 | 880 | 4400
1.04 | M. de O. tendido de Tubo PVC ½” | m | 5 | 2167 | 10835
1.05 | Salida Coaxial Muro | Und | 1 | 4400 | 4400
1.06 | Caja Pvc de 107x 107x 48 mm con tapa suplemento | Und | 1 | 1550 | 1550
1.07 | Conector Coaxial RG6 F Macho | Und | 1 | 1100 | 1100
1.08 | Cable RG6 tipo Interior | m | 6 | 1076.016 | 6456.096
1.09 | M. de O. Salida Coaxial | Und | 1 | 12840 | 12840
1.1 | Certificación toma coaxial TV-FM |  | 1 | 10000 | 10000
|  |  |  | Total | 52052.987
Descripción | Salida RJ45 Apartamento Tipico (1 por Apto)
2 | Materiales
2.01 | Soldadura Liquida PVC | gal/4 | 0.00339 | 56900 | 192.891
2.02 | Limpiador remov. para PVC (760gr) | Und | 0.01 | 27900 | 279
2.03 | Tubo PVC ½” con accesorios | m | 5 | 880 | 4400
2.04 | M. de O. tendido de Tubo PVC ½” | m | 5 | 2167 | 10835
2.05 | Salida RJ45 doble muro | Und | 1 | 15000 | 15000
2.06 | Caja Pvc de 107x 107x 48 mm con tapa suplemento | Und | 1 | 1550 | 1550
2.07 | Cable UTP categoría 6 LSZH | m | 14 | 938.7119 | 13141.9672
2.08 | Conector RJ45 | Und | 2 | 895.7175 | 1791.435
2.09 | M. de O. Salida RJ45 doble | Und | 1 | 12840 | 12840
2.1 | Certificación toma UTP categoría 6 | Und | 1 | 6000 | 6000
|  |  |  | Total | 66030.2932
Descripción | Salida Configurable Apartamento Tipico (2 salida por Apto)
3 | Materiales
3.01 | Soldadura Liquida PVC | gal/4 | 0.00339 | 56900 | 192.891
3.02 | Limpiador remov. para PVC (760gr) | Und | 0.01 | 27900 | 279
3.03 | Tubo PVC ½” con accesorios | m | 8 | 880 | 7040
3.04 | M. de O. tendido de Tubo PVC ½” | m | 8 | 2167 | 17336
3.05 | Tapa ciega | Un | 1 | 4200 | 4200
3.06 | Caja Pvc de 107x 107x 48 mm con tapa suplemento | Und | 1 | 1550 | 1550
3.07 | M. de O. Salida Configurable | Und | 1 | 9630 | 9630
|  |  |  | Total | 40227.891
Descripción | Salida Coaxial (RG6) Apartaestudio, local comercial o salón social (2 por Apartaestudio, local comercial o salón social)
4 | Materiales
4.01 | Soldadura Liquida PVC | gal/4 | 0.00339 | 56900 | 192.891
4.02 | Limpiador remov. para PVC (760gr) | Und | 0.01 | 27900 | 279
4.03 | Tubo PVC ½” con accesorios | m | 5 | 880 | 4400
4.04 | M. de O. tendido de Tubo PVC ½” | m | 5 | 2167 | 10835
4.05 | Salida Coaxial Muro | Und | 1 | 4400 | 4400
4.06 | Caja Pvc de 107x 107x 48 mm con tapa suplemento | Und | 1 | 1550 | 1550
4.07 | Conector Coaxial RG6 F Macho | Und | 1 | 1100 | 1100
4.08 | Cable Coaxial RG6 tipo interior | m | 6 | 1076.016 | 6456.096
4.09 | M. de O. Salida Coaxial | Und | 1 | 12840 | 12840
4.1 | Certificación toma coaxial TV-FM |  | 1 | 10000 | 10000
|  |  |  | Total | 52052.987
Descripción | Salida RJ45 Apartaestudio, local comercial o salón social (1 por Apartaestudio, 3 por local comercial o 1 por salón social)
5 | Materiales
5.01 | Soldadura Liquida PVC | gal/4 | 0.00339 | 56900 | 192.891
5.02 | Limpiador remov. para PVC (760gr) | Und | 0.01 | 27900 | 279
5.03 | Tubo PVC ½” con accesorios | m | 7 | 880 | 6160
5.04 | M. de O. tendido de Tubo PVC ½” | m | 7 | 2167 | 15169
5.05 | Salida RJ45 doble muro | Und | 1 | 15000 | 15000
5.06 | Caja Pvc de 107x 107x 48 mm con tapa suplemento | Und | 1 | 1550 | 1550
5.07 | Cable UTP categoría 6 LSZH | m | 14 | 938.7119 | 13141.9672
5.08 | Conector RJ45 | Und | 2 | 895.7175 | 1791.435
5.09 | M. de O. Salida RJ45 doble | Und | 1 | 12840 | 12840
5.1 | Certificación toma UTP categoría 6 | Und | 1 | 6000 | 6000
|  |  |  | Total | 72124.2932
Descripción | Salida Configurable Apartaestudio, local comercial o salón social Tipico (2 salidas por Apartaestudio, 0 por local comercial y 0 por salón social)
6 | Materiales
6.01 | Soldadura Liquida PVC | gal/4 | 0.00339 | 56900 | 192.891
6.02 | Limpiador remov. para PVC (760gr) | Und | 0.01 | 27900 | 279
6.03 | Tubo PVC ½” con accesorios | m | 8 | 880 | 7040
6.04 | M. de O. tendido de Tubo PVC ½” | m | 8 | 2167 | 17336
6.05 | Tapa ciega | Un | 1 | 4200 | 4200
6.06 | Caja Pvc de 107x 107x 48 mm con tapa suplemento | Und | 1 | 1550 | 1550
6.07 | M. de O. Salida Configurable | Und | 1 | 9630 | 9630
|  |  |  | Total | 40227.891
Descripción | PAU Apartamento desde Caja de Paso tipo A (1 por apartamento, apartaestudio, local comercial o salón social)
7 | Materiales
7.01 | Caja de Terminación de Red (PAU) 30x50x6 cm | Und | 1 | 31887.543 | 31887.543
7.02 | Tubo EMT 3/4” con accesorios | m | 6.7 | 4659 | 31215.3
7.03 | M. de O. tendido de Tubo EMT 3/4” | m | 6.7 | 2167 | 14518.9
7.04 | Grapa EMT 3/4” un Ala | Und | 7 | 165 | 1155
7.05 | Alambre No. 14 AWG. | m | 2.9 | 600 | 1740
7.06 | Unión Hembra-Hembra Coaxial Conector F | Und | 1 | 2316.6667 | 2316.6667
7.07 | Conector Coaxial RG6 F Macho | Und | 2 | 1100 | 2200
7.08 | Fibra Optica Monomodo Tipo DROP para Interiores 2 hilos | m | 100 | 1900 | 190000
7.09 | M. de O. Tendido de Fibra Optica Drop | Unid | 100 | 400 | 40000
7.1 | M. de O para conectorizacion | Und | 2 | 6000 | 12000
7.11 | Conector SC Fibra Optica Monomodo prepulidos mecanicos | Und | 2 | 21850 | 43700
7.12 | Rosetta Optica J428N, Enfrentador SC Sencillo | Und | 1 | 28000 | 28000
7.13 | M. de O. PAU | Und | 1 | 19260 | 19260
|  |  |  | Total | 417993.4097
Descripción | Materiales y Obras en Piso Típico (1 por piso)
8 | Materiales
8.01 | Gabinete de Piso 100x55x20 cm | Und | 1 | 710655 | 710655
8.02 | Tubo metálico flexible 1¼” con accesorios | m | 4 | 10065 | 40260
8.03 | Tubo EMT 1¼” con accesorios | m | 43 | 9946 | 427678
8.04 | M. de O. tendido de Tubo metálico flexible 1¼” | m | 4 | 2167 | 8668
8.05 | M. de O. tendido de Tubo EMT 1¼” | m | 43 | 4333 | 186319
8.06 | Caja de Paso tipo A 360 x 360 x 120 cm | Und | 7 | 86580 | 606060
8.07 | Alambre No. 14 AWG. | m | 11 | 600 | 6600
8.08 | Grapa EMT 1¼” un Ala | Und | 43 | 560 | 24080
8.09 | M. de O. Caja de Paso tipo A | Und | 7 | 8560 | 59920
8.1 | M. de O. Gabinete de Piso | Und | 1 | 8560 | 8560
8.11 | Cable Coaxial RG6 tipo interior | m | 82 | 1076.016 | 88233.312
8.12 | Conector Coaxial RG6 F Macho | Und | 7 | 1100 | 7700
|  |  |  | Total | 2174733.312
Descripción | Materiales y Obras en Torre (1 por Torre, primer piso)
9 | Materiales
9.01 | Gabinete Metalico para Amplificador 45x45x20 cm | Und | 4 | 147889 | 591556
9.02 | M. de O. Gabinete para Amplificador | Und | 4 | 8560 | 34240
9.03 | Amplificador de distribución 36 db para VHF, UHF Y FM Alta Potencia | Und | 4 | 760000 | 3040000
9.04 | Tubo EMT 2” con accesorios | m | 300 | 14675 | 4402500
9.05 | M. de O. tendido de Tubo EMT 2” | Und | 300 | 6500 | 1950000
9.06 | Grapa EMT 2” un Ala | Und | 300 | 910 | 273000
9.07 | Alambre No. 14 AWG. | m | 55 | 600 | 33000
9.08 | Cable Coaxial RG6 tipo interior | m | 143 | 1076.016 | 153870.288
9.09 | Distribuidor 6 Salidas Coaxial | Und | 20 | 22464.5949 | 449291.898
9.1 | Distribuidor 4 Salidas Coaxial | Und | 1 | 8885.5176 | 8885.5176
9.11 | Distribuidor 3 Salidas Coaxial | Und | 8 | 8455.5732 | 67644.5856
9.12 | Cámara de distribución 150x36x80 | Und | 1 | 605136 | 605136
9.13 | M. de O. Cámara de distribución 150x36x80 | Und | 1 | 32100 | 32100
9.14 | Cámara de distribución 60x60x80 | Und | 1 | 302568 | 302568
9.15 | M. de O. Cámara de distribución 60x60x80 | Und | 1 | 16050 | 16050
9.16 | Pequeño material en obras en torre | Und | 1 | 110000 | 110000
9.17 | M. de O. instalación cableado en torre 20x6 | gbl | 1 | 1920000 | 1920000
|  |  |  | Total | 13989842.2892
Descripción | SETI (1 por torre)
10 | Materiales
10.01 | Tablero Piso Techo OSB 1.22x2.44m - 15.1mm Espesor | Und | 1 | 54900 | 54900
10.02 | Rack Metalico Abierto de 2,10 m de altura | Und | 1 | 393800 | 393800
10.03 | Bandeja de Fibra Preconectorizada Sc Monomodo 2 unidad de Rack | Und | 5 | 469984 | 2349920
10.04 | Conector SC Fibra Optica Monomodo prepulidos mecanicos | Und | 240 | 21850 | 5244000
10.05 | M. de O. Armado de Rack metalico | Und | 1 | 45000 | 45000
10.06 | M. de O para conectorizacion | Und | 240 | 6000 | 1440000
10.07 | Pequeño material para SETI, tacos, etc. | Und | 1 | 90000 | 90000
10.08 | Soporte Bandeja Porta Cables | Und | 12 | 11996 | 143952
10.09 | Bandeja Porta Cables tipo malla 30 cm x 5 cm con accesorios | m | 8 | 69389 | 555112
10.1 | Tubo PVC 3” con accesorios | m | 6.6 | 16830 | 111078
10.11 | M. de O. tendido de Tubo PVC 3” | m | 6.6 | 6500 | 42900
10.12 | M. de O. SETI | Und | 1 | 642000 | 642000
|  |  |  | Total | 11112662
Descripción | SETS (1 por torre)
11 | Materiales
11.01 | Torre para antena 4,15m con accesorios | Und | 1 | 522095.8164 | 522095.8164
11.02 | Antena de TV para la banda IV-V (UHF). | Und | 1 | 180000 | 180000
11.03 | Antena de FM para la banda II. | Und | 1 | 65244.0627 | 65244.0627
11.04 | Preamplificador de antena | Und | 2 | 383500 | 767000
11.05 | Soporte amplificador de cabecera metálico, con capacidad para módulos y fuente de alimentación. | Und | 1 | 229984.4253 | 229984.4253
11.06 | Puente de interconexión. | Und | 12 | 6055.0503 | 72660.6036
11.07 | Carga resistiva de 75 Ohm, para cierre. | Und | 1 | 2400.5229 | 2400.5229
11.08 | Fuente de alimentación para amplificador de cabecera | Und | 1 | 635242.851 | 635242.851
11.09 | Amplificador monocanales de UHF | Und | 6 | 245820.7107 | 1474924.2642
11.1 | Amplificador para TV análoga y FM | Und | 1 | 198455.1693 | 198455.1693
11.11 | Tablero Piso Techo OSB 1.22x2.44m - 15.1mm Espesor | Und | 1 | 54900 | 54900
11.12 | Protector de descargas atmosféricas | Und | 2 | 193474.98 | 386949.96
11.13 | Cable eléctrico No. 8 tipo Exterior | m | 10 | 4126 | 41260
11.14 | Tubo IMC 1½ “J” Invertida | m | 2 | 20711 | 41422
11.15 | Soporte Bandeja Porta Cables | Und | 12 | 11996 | 143952
11.16 | Bandeja Porta Cables tipo malla 30 cm x 5 cm con accesorios | m | 8 | 69389 | 555112
11.17 | Pequeño material para SETS, tacos, etc. | Und | 1 | 160500 | 160500
11.18 | M. de O. SETS | Und | 1 | 1070000 | 1070000
|  |  |  | Total | 6602103.6754
Descripción | Materiales y Obras Red Exterior (1 para toda la copropiedad)
12 | Materiales
12.01 | Tubo PVC 3” con accesorios | m | 37.5 | 16830 | 631125
12.02 | M. de O. tendido de Tubo PVC 3” | m | 37.5 | 6500 | 243750
12.03 | Cámara de entrada | Und | 1 | 378210 | 378210
12.04 | M. de O. Cámara de entrada | Und | 1 | 40881 | 40881
12.05 | Soldadura Liquida PVC | gal/4 | 0.00339 | 56900 | 192.891
12.06 | Limpiador remov. para PVC (760gr) | Und | 0.01 | 27900 | 279
|  |  |  | Total | 1294437.891

## APU VIS medianeros ALT2
ITEM | ESPECIFICACIÓN | UNIDAD | CANTIDAD | COSTO UNITARIO | COSTO TOTAL
Descripción | Salida Coaxial (RG6) Apartamento Tipico (4 por Apto)
1 | Materiales
1.01 | Soldadura Liquida PVC | gal/4 | 0.00339 | 56900 | 192.891
1.02 | Limpiador remov. para PVC (760gr) | Und | 0.01 | 27900 | 279
1.03 | Tubo PVC ½” con accesorios | m | 5 | 880 | 4400
1.04 | M. de O. tendido de Tubo PVC ½” | m | 5 | 2167 | 10835
1.05 | Salida Coaxial Muro | Und | 1 | 4400 | 4400
1.06 | Caja Pvc de 107x 107x 48 mm con tapa suplemento | Und | 1 | 1550 | 1550
1.07 | Conector Coaxial RG6 F Macho | Und | 1 | 1100 | 1100
1.08 | Cable RG6 tipo Interior | m | 6 | 1076.016 | 6456.096
1.09 | M. de O. Salida Coaxial | Und | 1 | 12840 | 12840
1.1 | Certificación toma coaxial TV-FM |  | 1 | 10000 | 10000
|  |  |  | Total | 52052.987
Descripción | Salida RJ45 Apartamento Tipico (2 por Apto)
2 | Materiales
2.01 | Soldadura Liquida PVC | gal/4 | 0.00339 | 56900 | 192.891
2.02 | Limpiador remov. para PVC (760gr) | Und | 0.01 | 27900 | 279
2.03 | Tubo PVC ½” con accesorios | m | 5 | 880 | 4400
2.04 | M. de O. tendido de Tubo PVC ½” | m | 5 | 2167 | 10835
2.05 | Salida RJ45 doble muro | Und | 1 | 15000 | 15000
2.06 | Caja Pvc de 107x 107x 48 mm con tapa suplemento | Und | 1 | 1550 | 1550
2.07 | Cable UTP categoría 6 LSZH | m | 14 | 938.7119 | 13141.9672
2.08 | Conector RJ45 | Und | 2 | 895.7175 | 1791.435
2.09 | M. de O. Salida RJ45 doble | Und | 1 | 12840 | 12840
2.1 | Certificación toma UTP categoría 6 | Und | 1 | 6000 | 6000
|  |  |  | Total | 66030.2932
Descripción | Salida Configurable Apartamento Tipico (2 salida por Apto)
3 | Materiales
3.01 | Soldadura Liquida PVC | gal/4 | 0.00339 | 56900 | 192.891
3.02 | Limpiador remov. para PVC (760gr) | Und | 0.01 | 27900 | 279
3.03 | Tubo PVC ½” con accesorios | m | 8 | 880 | 7040
3.04 | M. de O. tendido de Tubo PVC ½” | m | 8 | 2167 | 17336
3.05 | Tapa ciega | Un | 1 | 4200 | 4200
3.06 | Caja Pvc de 107x 107x 48 mm con tapa suplemento | Und | 1 | 1550 | 1550
3.07 | M. de O. Salida Configurable | Und | 1 | 9630 | 9630
|  |  |  | Total | 40227.891
Descripción | Salida Coaxial (RG6) Apartaestudio, local comercial o salón social (2 por Apartaestudio, local comercial o salón social)
4 | Materiales
4.01 | Soldadura Liquida PVC | gal/4 | 0.00339 | 56900 | 192.891
4.02 | Limpiador remov. para PVC (760gr) | Und | 0.01 | 27900 | 279
4.03 | Tubo PVC ½” con accesorios | m | 5 | 880 | 4400
4.04 | M. de O. tendido de Tubo PVC ½” | m | 5 | 2167 | 10835
4.05 | Salida Coaxial Muro | Und | 1 | 4400 | 4400
4.06 | Caja Pvc de 107x 107x 48 mm con tapa suplemento | Und | 1 | 1550 | 1550
4.07 | Conector Coaxial RG6 F Macho | Und | 1 | 1100 | 1100
4.08 | Cable Coaxial RG6 tipo interior | m | 6 | 1076.016 | 6456.096
4.09 | M. de O. Salida Coaxial | Und | 1 | 12840 | 12840
4.1 | Certificación toma coaxial TV-FM |  | 1 | 10000 | 10000
|  |  |  | Total | 52052.987
Descripción | Salida RJ45 Apartaestudio, local comercial o salón social (1 por Apartaestudio, 3 por local comercial o 1 por salón social)
5 | Materiales
5.01 | Soldadura Liquida PVC | gal/4 | 0.00339 | 56900 | 192.891
5.02 | Limpiador remov. para PVC (760gr) | Und | 0.01 | 27900 | 279
5.03 | Tubo PVC ½” con accesorios | m | 7 | 880 | 6160
5.04 | M. de O. tendido de Tubo PVC ½” | m | 7 | 2167 | 15169
5.05 | Salida RJ45 doble muro | Und | 1 | 15000 | 15000
5.06 | Caja Pvc de 107x 107x 48 mm con tapa suplemento | Und | 1 | 1550 | 1550
5.07 | Cable UTP categoría 6 LSZH | m | 14 | 938.7119 | 13141.9672
5.08 | Conector RJ45 | Und | 2 | 895.7175 | 1791.435
5.09 | M. de O. Salida RJ45 doble | Und | 1 | 12840 | 12840
5.1 | Certificación toma UTP categoría 6 | Und | 1 | 6000 | 6000
|  |  |  | Total | 72124.2932
Descripción | Salida Configurable Apartaestudio, local comercial o salón social Tipico (2 salidas por Apartaestudio, 0 por local comercial y 0 por salón social)
6 | Materiales
6.01 | Soldadura Liquida PVC | gal/4 | 0.00339 | 56900 | 192.891
6.02 | Limpiador remov. para PVC (760gr) | Und | 0.01 | 27900 | 279
6.03 | Tubo PVC ½” con accesorios | m | 8 | 880 | 7040
6.04 | M. de O. tendido de Tubo PVC ½” | m | 8 | 2167 | 17336
6.05 | Tapa ciega | Un | 1 | 4200 | 4200
6.06 | Caja Pvc de 107x 107x 48 mm con tapa suplemento | Und | 1 | 1550 | 1550
6.07 | M. de O. Salida Configurable | Und | 1 | 9630 | 9630
|  |  |  | Total | 40227.891
Descripción | PAU Apartamento desde Caja de Paso tipo A (1 por apartamento, apartaestudio, local comercial o salón social)
7 | Materiales
7.01 | Caja de Terminación de Red (PAU) 30x50x6 cm | Und | 1 | 31887.543 | 31887.543
7.02 | Tubo EMT 3/4” con accesorios | m | 6.7 | 4659 | 31215.3
7.03 | M. de O. tendido de Tubo EMT 3/4” | m | 6.7 | 2167 | 14518.9
7.04 | Grapa EMT 3/4” un Ala | Und | 7 | 165 | 1155
7.05 | Alambre No. 14 AWG. | m | 2.9 | 600 | 1740
7.06 | Unión Hembra-Hembra Coaxial Conector F | Und | 1 | 2316.6667 | 2316.6667
7.07 | Conector Coaxial RG6 F Macho | Und | 2 | 1100 | 2200
7.08 | Fibra Optica Monomodo Tipo DROP para Interiores 2 hilos | m | 100 | 1900 | 190000
7.09 | M. de O. Tendido de Fibra Optica Drop | Unid | 100 | 400 | 40000
7.1 | M. de O para conectorizacion | Und | 2 | 6000 | 12000
7.11 | Conector SC Fibra Optica Monomodo prepulidos mecanicos | Und | 2 | 21850 | 43700
7.12 | Rosetta Optica J428N, Enfrentador SC Sencillo | Und | 1 | 28000 | 28000
7.13 | M. de O. PAU | Und | 1 | 19260 | 19260
|  |  |  | Total | 417993.4097
Descripción | Materiales y Obras en Piso Típico (1 por piso)
8 | Materiales
8.01 | Gabinete de Piso 100x55x20 cm | Und | 1 | 710655 | 710655
8.02 | Tubo metálico flexible 1¼” con accesorios | m | 4 | 10065 | 40260
8.03 | Tubo EMT 1¼” con accesorios | m | 43 | 9946 | 427678
8.04 | M. de O. tendido de Tubo metálico flexible 1¼” | m | 4 | 2167 | 8668
8.05 | M. de O. tendido de Tubo EMT 1¼” | m | 43 | 4333 | 186319
8.06 | Caja de Paso tipo A 360 x 360 x 120 cm | Und | 7 | 86580 | 606060
8.07 | Alambre No. 14 AWG. | m | 11 | 600 | 6600
8.08 | Grapa EMT 1¼” un Ala | Und | 43 | 560 | 24080
8.09 | M. de O. Caja de Paso tipo A | Und | 7 | 8560 | 59920
8.1 | M. de O. Gabinete de Piso | Und | 1 | 8560 | 8560
8.11 | Cable Coaxial RG6 tipo interior | m | 82 | 1076.016 | 88233.312
8.12 | Conector Coaxial RG6 F Macho | Und | 7 | 1100 | 7700
|  |  |  | Total | 2174733.312
Descripción | Materiales y Obras en Torre (1 por Torre, primer piso)
9 | Materiales
9.01 | Gabinete Metalico para Amplificador 45x45x20 cm | Und | 4 | 147889 | 591556
9.02 | M. de O. Gabinete para Amplificador | Und | 4 | 8560 | 34240
9.03 | Amplificador de distribución 36 db para VHF, UHF Y FM Alta Potencia | Und | 4 | 760000 | 3040000
9.04 | Tubo EMT 2” con accesorios | m | 300 | 14675 | 4402500
9.05 | M. de O. tendido de Tubo EMT 2” | Und | 300 | 6500 | 1950000
9.06 | Grapa EMT 2” un Ala | Und | 300 | 910 | 273000
9.07 | Alambre No. 14 AWG. | m | 55 | 600 | 33000
9.08 | Cable Coaxial RG6 tipo interior | m | 143 | 1076.016 | 153870.288
9.09 | Distribuidor 6 Salidas Coaxial | Und | 20 | 22464.5949 | 449291.898
9.1 | Distribuidor 4 Salidas Coaxial | Und | 1 | 8885.5176 | 8885.5176
9.11 | Distribuidor 3 Salidas Coaxial | Und | 8 | 8455.5732 | 67644.5856
9.12 | Cámara de distribución 150x36x80 | Und | 1 | 605136 | 605136
9.13 | M. de O. Cámara de distribución 150x36x80 | Und | 1 | 32100 | 32100
9.14 | Cámara de distribución 60x60x80 | Und | 1 | 302568 | 302568
9.15 | M. de O. Cámara de distribución 60x60x80 | Und | 1 | 16050 | 16050
9.16 | Pequeño material en obras en torre | Und | 1 | 110000 | 110000
9.17 | M. de O. instalación cableado en torre 20x6 | gbl | 1 | 1920000 | 1920000
|  |  |  | Total | 13989842.2892
Descripción | SETI (1 por torre)
10 | Materiales
10.01 | Tablero Piso Techo OSB 1.22x2.44m - 15.1mm Espesor | Und | 1 | 54900 | 54900
10.02 | Rack Metalico Abierto de 2,10 m de altura | Und | 1 | 393800 | 393800
10.03 | Bandeja de Fibra Preconectorizada Sc Monomodo 2 unidad de Rack | Und | 5 | 469984 | 2349920
10.04 | Conector SC Fibra Optica Monomodo prepulidos mecanicos | Und | 240 | 21850 | 5244000
10.05 | M. de O. Armado de Rack metalico | Und | 1 | 45000 | 45000
10.06 | M. de O para conectorizacion | Und | 240 | 6000 | 1440000
10.07 | Pequeño material para SETI, tacos, etc. | Und | 1 | 90000 | 90000
10.08 | Soporte Bandeja Porta Cables | Und | 12 | 11996 | 143952
10.09 | Bandeja Porta Cables tipo malla 30 cm x 5 cm con accesorios | m | 8 | 69389 | 555112
10.1 | Tubo PVC 3” con accesorios | m | 6.6 | 16830 | 111078
10.11 | M. de O. tendido de Tubo PVC 3” | m | 6.6 | 6500 | 42900
10.12 | M. de O. SETI | Und | 1 | 642000 | 642000
|  |  |  | Total | 11112662
Descripción | SETS (1 por torre)
11 | Materiales
11.01 | Torre para antena 4,15m con accesorios | Und | 1 | 522095.8164 | 522095.8164
11.02 | Antena de TV para la banda IV-V (UHF). | Und | 1 | 180000 | 180000
11.03 | Antena de FM para la banda II. | Und | 1 | 65244.0627 | 65244.0627
11.04 | Preamplificador de antena | Und | 2 | 383500 | 767000
11.05 | Soporte amplificador de cabecera metálico, con capacidad para módulos y fuente de alimentación. | Und | 1 | 229984.4253 | 229984.4253
11.06 | Puente de interconexión. | Und | 12 | 6055.0503 | 72660.6036
11.07 | Carga resistiva de 75 Ohm, para cierre. | Und | 1 | 2400.5229 | 2400.5229
11.08 | Fuente de alimentación para amplificador de cabecera | Und | 1 | 635242.851 | 635242.851
11.09 | Amplificador monocanales de UHF | Und | 6 | 245820.7107 | 1474924.2642
11.1 | Amplificador para TV análoga y FM | Und | 1 | 198455.1693 | 198455.1693
11.11 | Tablero Piso Techo OSB 1.22x2.44m - 15.1mm Espesor | Und | 1 | 54900 | 54900
11.12 | Protector de descargas atmosféricas | Und | 2 | 193474.98 | 386949.96
11.13 | Cable eléctrico No. 8 tipo Exterior | m | 10 | 4126 | 41260
11.14 | Tubo IMC 1½ “J” Invertida | m | 2 | 20711 | 41422
11.15 | Soporte Bandeja Porta Cables | Und | 12 | 11996 | 143952
11.16 | Bandeja Porta Cables tipo malla 30 cm x 5 cm con accesorios | m | 8 | 69389 | 555112
11.17 | Pequeño material para SETS, tacos, etc. | Und | 1 | 160500 | 160500
11.18 | M. de O. SETS | Und | 1 | 1070000 | 1070000
|  |  |  | Total | 6602103.6754
Descripción | Materiales y Obras Red Exterior (1 para toda la copropiedad)
12 | Materiales
12.01 | Tubo PVC 3” con accesorios | m | 37.5 | 16830 | 631125
12.02 | M. de O. tendido de Tubo PVC 3” | m | 37.5 | 6500 | 243750
12.03 | Cámara de entrada | Und | 1 | 378210 | 378210
12.04 | M. de O. Cámara de entrada | Und | 1 | 40881 | 40881
12.05 | Soldadura Liquida PVC | gal/4 | 0.00339 | 56900 | 192.891
12.06 | Limpiador remov. para PVC (760gr) | Und | 0.01 | 27900 | 279
|  |  |  | Total | 1294437.891

## APU VIP ALT3
ITEM | ESPECIFICACIÓN | UNIDAD | CANTIDAD | COSTO UNITARIO | COSTO TOTAL
Descripción | Salida Coaxial (RG6) Apartamento VIP (1 por Apto)
1 | Materiales
1.01 | Soldadura Liquida PVC | gal/4 | 0.00339 | 56900 | 192.891
1.02 | Limpiador remov. para PVC (760gr) | Und | 0.01 | 27900 | 279
1.03 | Tubo PVC ½” con accesorios | m | 5 | 880 | 4400
1.04 | M. de O. tendido de Tubo PVC ½” | m | 5 | 2167 | 10835
1.05 | Salida Coaxial Muro | Und | 1 | 4400 | 4400
1.06 | Caja Pvc de 107x 107x 48 mm con tapa suplemento | Und | 1 | 1550 | 1550
1.07 | Conector Coaxial RG6 F Macho | Und | 1 | 1100 | 1100
1.08 | Cable RG6 tipo Interior | m | 6 | 1076.016 | 6456.096
1.09 | M. de O. Salida Coaxial | Und | 1 | 12840 | 12840
1.1 | Certificación toma coaxial TV-FM | Und | 1 | 10000 | 10000
|  |  |  | Total | 52052.987
Descripción | Salida RJ45 Apartamento VIP (1 por Apto )
2 | Materiales
2.01 | Soldadura Liquida PVC | gal/4 | 0.00339 | 56900 | 192.891
2.02 | Limpiador remov. para PVC (760gr) | Und | 0.01 | 27900 | 279
2.03 | Tubo PVC ½” con accesorios | m | 5 | 880 | 4400
2.04 | M. de O. tendido de Tubo PVC ½” | m | 5 | 2167 | 10835
2.05 | Salida RJ45 doble muro | Und | 1 | 15000 | 15000
2.06 | Caja Pvc de 107x 107x 48 mm con tapa suplemento | Und | 1 | 1550 | 1550
2.07 | Cable UTP categoría 6 LSZH | m | 14 | 938.7119 | 13141.9672
2.08 | Conector RJ45 | Und | 2 | 895.7175 | 1791.435
2.09 | M. de O. Salida RJ45 doble | Und | 1 | 12840 | 12840
2.1 | Certificación toma UTP categoría 6 | Und | 1 | 6000 | 6000
|  |  |  | Total | 66030.2932
Descripción | Salida Configurable Apartamento VIP (2 salidas por Apto)
3 | Materiales
3.01 | Soldadura Liquida PVC | gal/4 | 0.00339 | 56900 | 192.891
3.02 | Limpiador remov. para PVC (760gr) | Und | 0.01 | 27900 | 279
3.03 | Tubo PVC ½” con accesorios | m | 8 | 880 | 7040
3.04 | M. de O. tendido de Tubo PVC ½” | m | 8 | 2167 | 17336
3.05 | Tapa ciega | Un | 1 | 4200 | 4200
3.06 | Caja Pvc de 107x 107x 48 mm con tapa suplemento | Und | 1 | 1550 | 1550
3.07 | M. de O. Salida Configurable | Und | 1 | 9630 | 9630
|  |  |  | Total | 40227.891
Descripción | Salida Configurable en cielo Apartamento (1 salidas por Apto o salón social)
4 | Materiales
3.01 | Soldadura Liquida PVC | gal/4 | 0.00339 | 56900 | 192.891
3.02 | Limpiador remov. para PVC (760gr) | Und | 0.01 | 27900 | 279
3.03 | Tubo PVC ½” con accesorios | m | 8 | 880 | 7040
3.04 | M. de O. tendido de Tubo PVC ½” | m | 8 | 2167 | 17336
3.05 | Tapa ciega | Un | 1 | 4200 | 4200
3.06 | Caja Pvc de 107x 107x 48 mm con tapa suplemento | Und | 1 | 1550 | 1550
3.07 | M. de O. Salida Configurable | Und | 1 | 9630 | 9630
|  |  |  | Total | 40227.891
Descripción | PAU Apartamento VIP desde Caja de Paso tipo A (1 por apartamento)
5 | Materiales
5.01 | Caja de Terminación de Red (PAU) 30x50x6 cm | Und | 1 | 31887.543 | 31887.543
5.02 | Tubo EMT 3/4” con accesorios | m | 8.1 | 4659 | 37737.9
5.03 | M. de O. tendido de Tubo EMT 3/4” | m | 8.1 | 2167 | 17552.7
5.04 | Grapa EMT 3/4” un Ala | Und | 9 | 165 | 1485
5.05 | Alambre No. 14 AWG. | m | 2.9 | 600 | 1740
5.06 | Unión Hembra-Hembra Coaxial Conector F | Und | 1 | 2316.6667 | 2316.6667
5.07 | Conector Coaxial RG6 F Macho | Und | 2 | 1100 | 2200
5.08 | Fibra Optica Monomodo Tipo DROP para Interiores 2 hilos | m | 16 | 1900 | 30400
5.09 | M. de O. Tendido de Fibra Optica Drop | Und | 16 | 400 | 6400
5.1 | Conector SC Fibra Optica Monomodo prepulidos mecanicos | Und | 2 | 21850 | 43700
5.11 | M. de O para conectorizacion | Und | 2 | 6000 | 12000
5.12 | Rosetta Optica J428N, Enfrentador SC Sencillo | Und | 1 | 28000 | 28000
5.13 | M. de O. PAU | Und | 1 | 19260 | 19260
|  |  |  | Total | 234679.8097
Descripción | Materiales y Obras en Punto Fijo (1 por piso)
6 | Materiales
6.01 | Gabinete Metalico para Amplificador 45x45x20 cm | Und | 1 | 147889 | 147889
6.02 | Tubo EMT 1¼” con accesorios | m | 20.5 | 9946 | 203893
6.03 | M. de O. tendido de Tubo EMT 1¼” | m | 20.5 | 4333 | 88826.5
6.04 | Grapa EMT 1¼” un Ala | Und | 21 | 560 | 11760
6.05 | Caja de Paso tipo A 360 x 360 x 120 cm | Und | 2 | 86580 | 173160
6.06 | Alambre No. 14 AWG. | m | 11 | 600 | 6600
6.07 | M. de O. Caja de Paso tipo A | Und | 2 | 8560 | 17120
6.08 | M. de O. Gabinete de Piso | Und | 1 | 8560 | 8560
6.09 | Cable RG6 tipo Interior | m | 32 | 1076.016 | 34432.512
6.1 | Conector Coaxial RG6 F Macho | Und | 5 | 1100 | 5500
|  |  |  | Total | 697741.012
Descripción | Materiales y Obras en Torre (1 por Torre) VIP
7 | Materiales
7.01 | Gabinete Metalico para Amplificador 45x45x20 cm | Und | 1 | 147889 | 147889
7.02 | Amplificador de distribución 36 db para VHF, UHF Y FM | Und | 1 | 510000 | 510000
7.03 | Tubo EMT 2” con accesorios | m | 60.8 | 14675 | 892240
7.04 | M. de O. tendido de Tubo EMT 2” | m | 60.8 | 6500 | 395200
7.05 | Grapa EMT 2” un Ala | Und | 61 | 910 | 55510
7.06 | Alambre No. 14 AWG. | m | 19 | 600 | 11400
7.07 | Caja de empalme mural para 48 fusiones | Und | 1 | 308000 | 308000
7.08 | M. de O. Caja de empalme mural 48 fusiones | Und | 1 | 12840 | 12840
7.09 | Terminales Termo-retráctiles, 4 cm, paquete por 50 | Und | 40 | 760 | 30400
7.1 | M. de O. Fusiòn de Fibra Optica | Und | 40 | 35000 | 1400000
7.11 | Fibra Optica Monomodo Loose tube para Exteriores 48 hilos | Und | 82 | 8800 | 721600
7.12 | M. de O tendido de fibra Óptica loose tube 48 hilos | Und | 82 | 12000 | 984000
7.13 | Cable Coaxial RG11 tipo Exterior | m | 72 | 2736.42 | 197022.24
7.14 | Conector Coaxial RG11 F Macho | Und | 1 | 4765.2171 | 4765.2171
7.15 | Cable Coaxial RG6 tipo interior | m | 32 | 1076.016 | 34432.512
7.16 | Conector Coaxial RG6 F Macho | Und | 5 | 1100 | 5500
7.17 | Distribuidor 6 Salidas Coaxial | Und | 1 | 22464.5949 | 22464.5949
7.18 | Distribuidor 4 Salidas Coaxial | Und | 4 | 8885.5176 | 35542.0704
7.19 | Distribuidor 2 Salidas Coaxial | Und | 2 | 7201.5687 | 14403.1374
7.2 | Cámara de distribución 60x60x100 | Und | 2 | 378210 | 756420
7.21 | M. de O. Cámara de distribución 60x60x100 | Und | 2 | 32000 | 64000
7.22 | Pequeño material en obras en torre | Und | 1 | 110000 | 110000
7.23 | M. de O. instalación cableado en torre 5x4 | gbl | 1 | 320000 | 320000
|  |  |  | Total | 7033628.7718
Descripción | SETU (1 para toda la copropiedad)
8 | Materiales
8.01 | Torre para antena 4,15m con accesorios | Und | 1 | 522095.8164 | 522095.8164
8.02 | Antena de TV para la banda IV-V (UHF). | Und | 1 | 180000 | 180000
8.03 | Antena de FM para la banda II. | Und | 1 | 65244.0627 | 65244.0627
8.04 | Protector de descargas atmosféricas | Und | 2 | 193474.98 | 386949.96
8.05 | Cable eléctrico No. 8 tipo Exterior | m | 10 | 4126 | 41260
8.06 | Tubo IMC 1½ “J” Invertida | m | 2 | 20711 | 41422
8.07 | Preamplificador de antena | Und | 2 | 383500 | 767000
8.08 | Tablero Piso Techo OSB 1.22x2.44m - 15.1mm Espesor | Und | 1 | 54900 | 54900
8.09 | Soporte amplificador de cabecera metálico, con capacidad para módulos y fuente de alimentación. | Und | 1 | 229984.4253 | 229984.4253
8.1 | Puente de interconexión. | Und | 12 | 6055.0503 | 72660.6036
8.11 | Carga resistiva de 75 Ohm, para cierre. | Und | 1 | 2400.5229 | 2400.5229
8.12 | Fuente de alimentación para amplificador de cabecera | Und | 1 | 635242.851 | 635242.851
8.13 | Amplificador monocanales de UHF | Und | 6 | 245820.7107 | 1474924.2642
8.14 | Amplificador para TV análoga y FM | Und | 1 | 198455.1693 | 198455.1693
8.15 | Distribuidor 4 Salidas Coaxial | Und | 2 | 8885.5176 | 17771.0352
8.16 | Distribuidor 6 Salidas Coaxial | Und | 1 | 22464.5949 | 22464.5949
8.17 | Conector Coaxial RG11 F Macho | Und | 12 | 4765.2171 | 57182.6052
8.18 | Soporte Bandeja Porta Cables | Und | 12 | 11996 | 143952
8.19 | Bandeja Porta Cables tipo malla 30 cm x 5 cm con accesorios | m | 8 | 69389 | 555112
8.2 | Rack Metalico Abierto de 2,10 m de altura | Und | 1 | 393800 | 393800
8.21 | Bandeja de Fibra Preconectorizada Sc Monomodo 2 unidad de Rack | Und | 12 | 469984 | 5639808
8.22 | Conector SC Fibra Optica Monomodo prepulidos mecanicos | Und | 480 | 21850 | 10488000
8.23 | M. de O para conectorizacion | Und | 480 | 6000 | 2880000
8.24 | Tablero Piso Techo OSB 1.22x2.44m - 15.1mm Espesor | Und | 1 | 54900 | 54900
8.25 | Pequeño Material para SETU | Und | 1 | 250500 | 250500
8.26 | M de O. SETU | Und | 1 | 30657 | 30657
|  |  |  | Total | 25206686.9107
Descripción | Materiales y Obras Red Exterior VIP (1 para toda la copropiedad)
9 | Materiales
9.01 | Tubo PVC 3” con accesorios | m | 1065 | 16830 | 17923950
9.02 | M. de O. tendido de Tubo PVC 3” | m | 1065 | 6500 | 6922500
9.03 | Tubo PVC 1 ½” con accesorios | m | 8 | 3153.3 | 25226.4
9.04 | M. de O. tendido de Tubo PVC 1½” | m | 8 | 2889 | 23112
9.05 | Cámara de distribución 60x60x100 | Und | 7 | 378210 | 2647470
9.06 | M. de O. Cámara de distribución 60x60x100 | Und | 7 | 32000 | 224000
9.07 | Cámara de entrada | Und | 1 | 378210 | 378210
9.08 | M. de O. Cámara de entrada | Und | 1 | 40881 | 40881
9.09 | Soldadura Liquida PVC | gal/4 | 0.339 | 56900 | 19289.1
9.1 | Limpiador remov. para PVC (760gr) | Und | 1 | 27900 | 27900
|  |  |  | Total | 28232538.5
Descripción | Materiales y Obras Para Salón Social VIP (1 por salón social)
10 | Materiales
10.01 | Tubo PVC ½” con accesorios | m | 6 | 880 | 5280
10.02 | M. de O. tendido de Tubo PVC ½” | m | 6 | 2167 | 13002
10.03 | Caja de Terminación de Red (PAU) 30x50x6 cm | Und | 1 | 31887.543 | 31887.543
10.04 | M. de O. PAU | Und | 1 | 19260 | 19260
10.05 | Fibra Optica Monomodo Tipo Drop exteriores 2 hilos | m | 43 | 1900 | 81700
10.06 | M. de O. Tendido de Fibra Optica Drop | Und | 43 | 400 | 17200
10.07 | Rosetta Optica J428N, Enfrentador SC Sencillo | Und | 1 | 28000 | 28000
10.08 | Conector SC Fibra Optica Monomodo prepulidos mecanicos | Und | 2 | 21850 | 43700
10.09 | M. de O para conectorizacion | Und | 2 | 6000 | 12000
10.1 | Derivador | Und | 1 | 40165.08 | 40165.08
10.11 | Cable Coaxial RG6 tipo Exterior | m | 34 | 1076.016 | 36584.544
10.12 | Unión Hembra-Hembra Coaxial Conector F | Und | 1 | 2316.6667 | 2316.6667
10.13 | Conector Coaxial RG6 F Macho | Und | 1 | 1100 | 1100
10.14 | Caja Pvc de 107x 107x 48 mm con tapa suplemento | Und | 3 | 1550 | 4650
10.15 | Tapa ciega | Un | 3 | 4200 | 12600
10.16 | Soldadura Liquida PVC | gal/4 | 0.01 | 56900 | 569
10.17 | Limpiador remov. para PVC (760gr) | Und | 0.01 | 27900 | 279
10.18 | Certificación toma coaxial TV-FM | Und | 1 | 10000 | 10000
|  |  |  | Total | 360293.8337

## APU VIS ALT3
ITEM | ESPECIFICACIÓN | UNIDAD | CANTIDAD | COSTO UNITARIO | COSTO TOTAL
Descripción | Salida Coaxial (RG6) Apartamento VIS (2 por Apto)
1 | Materiales
1.01 | Soldadura Liquida PVC | gal/4 | 0.00339 | 56900 | 192.891
1.02 | Limpiador remov. para PVC (760gr) | Und | 0.01 | 27900 | 279
1.03 | Tubo PVC ½” con accesorios | m | 5 | 880 | 4400
1.04 | M. de O. tendido de Tubo PVC ½” | m | 5 | 2167 | 10835
1.05 | Salida Coaxial Muro | Und | 1 | 4400 | 4400
1.06 | Caja Pvc de 107x 107x 48 mm con tapa suplemento | Und | 1 | 1550 | 1550
1.07 | Conector Coaxial RG6 F Macho | Und | 1 | 1100 | 1100
1.08 | Cable RG6 tipo Interior | m | 6 | 1076.016 | 6456.096
1.09 | M. de O. Salida Coaxial | Und | 1 | 12840 | 12840
1.1 | Certificación toma coaxial TV-FM | Und | 1 | 10000 | 10000
|  |  |  | Total | 52052.987
Descripción | Salida RJ45 Apartamento VIS (2 por Apto )
2 | Materiales
2.01 | Soldadura Liquida PVC | gal/4 | 0.00339 | 56900 | 192.891
2.02 | Limpiador remov. para PVC (760gr) | Und | 0.01 | 27900 | 279
2.03 | Tubo PVC ½” con accesorios | m | 5 | 880 | 4400
2.04 | M. de O. tendido de Tubo PVC ½” | m | 5 | 2167 | 10835
2.05 | Salida RJ45 doble muro | Und | 1 | 15000 | 15000
2.06 | Caja Pvc de 107x 107x 48 mm con tapa suplemento | Und | 1 | 1550 | 1550
2.07 | Cable UTP categoría 6 LSZH | m | 14 | 938.7119 | 13141.9672
2.08 | Conector RJ45 | Und | 2 | 895.7175 | 1791.435
2.09 | M. de O. Salida RJ45 doble | Und | 1 | 12840 | 12840
2.1 | Certificación toma UTP categoría 6 | Und | 1 | 6000 | 6000
|  |  |  | Total | 66030.2932
Descripción | Salida Configurable Apartamento VIS (2 salidas por Apto)
3 | Materiales
3.01 | Soldadura Liquida PVC | gal/4 | 0.00339 | 56900 | 192.891
3.02 | Limpiador remov. para PVC (760gr) | Und | 0.01 | 27900 | 279
3.03 | Tubo PVC ½” con accesorios | m | 8 | 880 | 7040
3.04 | M. de O. tendido de Tubo PVC ½” | m | 8 | 2167 | 17336
3.05 | Tapa ciega | Un | 1 | 4200 | 4200
3.06 | Caja Pvc de 107x 107x 48 mm con tapa suplemento | Und | 1 | 1550 | 1550
3.07 | M. de O. Salida Configurable | Und | 1 | 9630 | 9630
|  |  |  | Total | 40227.891
Descripción | Salida Configurable en cielo Apartamento (1 salidas por Apto o salón social)
4 | Materiales
3.01 | Soldadura Liquida PVC | gal/4 | 0.00339 | 56900 | 192.891
3.02 | Limpiador remov. para PVC (760gr) | Und | 0.01 | 27900 | 279
3.03 | Tubo PVC ½” con accesorios | m | 2 | 880 | 1760
3.04 | M. de O. tendido de Tubo PVC ½” | m | 2 | 2167 | 4334
3.05 | Tapa ciega | Un | 1 | 4200 | 4200
3.06 | Caja Pvc de 107x 107x 48 mm con tapa suplemento | Und | 1 | 1550 | 1550
3.07 | M. de O. Salida Configurable | Und | 1 | 9630 | 9630
|  |  |  | Total | 21945.891
Descripción | PAU Apartamento VIS desde Caja de Paso tipo A (1 por apartamento)
5 | Materiales
5.01 | Caja de Terminación de Red (PAU) 30x50x6 cm | Und | 1 | 31887.543 | 31887.543
5.02 | Tubo EMT 3/4” con accesorios | m | 8.1 | 4659 | 37737.9
5.03 | M. de O. tendido de Tubo EMT 3/4” | m | 8.1 | 2167 | 17552.7
5.04 | Grapa EMT 3/4” un Ala | Und | 9 | 165 | 1485
5.05 | Alambre No. 14 AWG. | m | 2.9 | 600 | 1740
5.06 | Distribuidor 2 Salidas Coaxial | Und | 1 | 7201.5687 | 7201.5687
5.07 | Conector Coaxial RG6 F Macho | Und | 3 | 1100 | 3300
5.08 | Fibra Optica Monomodo Tipo DROP para Interiores 2 hilos | m | 16 | 1900 | 30400
5.09 | M. de O. Tendido de Fibra Optica Drop | Und | 16 | 400 | 6400
5.1 | Conector SC Fibra Optica Monomodo prepulidos mecanicos | Und | 2 | 21850 | 43700
5.11 | M. de O para conectorizacion | Und | 2 | 6000 | 12000
5.12 | Rosetta Optica J428N, Enfrentador SC Sencillo | Und | 1 | 28000 | 28000
5.13 | M. de O. PAU | Und | 1 | 19260 | 19260
|  |  |  | Total | 240664.7117
Descripción | Materiales y Obras en Punto Fijo (1 por piso)
6 | Materiales
6.01 | Gabinete Metalico para Amplificador 45x45x20 cm | Und | 1 | 147889 | 147889
6.02 | M. de O. Gabinete de Piso | Und | 1 | 8560 | 8560
6.03 | Tubo EMT 1¼” con accesorios | m | 20.5 | 9946 | 203893
6.04 | M. de O. tendido de Tubo EMT 1¼” | m | 20.5 | 4333 | 88826.5
6.05 | Grapa EMT 1¼” un Ala | Und | 21 | 560 | 11760
6.06 | Alambre No. 14 AWG. | m | 11 | 600 | 6600
6.07 | Caja de Paso tipo A 360 x 360 x 120 cm | Und | 2 | 86580 | 173160
6.08 | M. de O. Caja de Paso tipo A | Und | 2 | 8560 | 17120
6.09 | Cable RG6 tipo Interior | m | 32 | 1076.016 | 34432.512
6.1 | Conector Coaxial RG6 F Macho | Und | 5 | 1100 | 5500
|  |  |  | Total | 697741.012
Descripción | Materiales y Obras en Torre (1 por Torre) VIS
7 | Materiales
7.01 | Gabinete Metalico para Amplificador 45x45x20 cm | Und | 1 | 147889 | 147889
7.02 | M. de O. Gabinete para Amplificador | Und | 1 | 8560 | 8560
7.03 | Amplificador de distribución 36 db para VHF, UHF Y FM | Und | 1 | 510000 | 510000
7.04 | Tubo EMT 2” con accesorios | m | 60.8 | 14675 | 892240
7.05 | M. de O. tendido de Tubo EMT 2” | m | 60.8 | 6500 | 395200
7.06 | Grapa EMT 2” un Ala | Und | 61 | 910 | 55510
7.07 | Alambre No. 14 AWG. | m | 19 | 600 | 11400
7.08 | Caja de empalme mural para 48 fusiones | Und | 1 | 308000 | 308000
7.09 | M. de O. Caja de empalme mural 48 fusiones | Und | 1 | 12840 | 12840
7.1 | Terminales Termo-retráctiles, 4 cm, paquete por 50 | Und | 40 | 760 | 30400
7.11 | M. de O. Fusiòn de Fibra Optica | Und | 40 | 35000 | 1400000
7.12 | Fibra Optica Monomodo Loose tube para Exteriores 48 hilos | Und | 82 | 8800 | 721600
7.13 | M. de O tendido de fibra Óptica loose tube 48 hilos | Und | 82 | 12000 | 984000
7.14 | Cable Coaxial RG11 tipo Exterior | m | 72 | 2736.42 | 197022.24
7.15 | Conector Coaxial RG11 F Macho | Und | 1 | 4765.2171 | 4765.2171
7.16 | Cable Coaxial RG6 tipo interior | m | 32 | 1076.016 | 34432.512
7.17 | Conector Coaxial RG6 F Macho | Und | 5 | 1100 | 5500
7.18 | Distribuidor 6 Salidas Coaxial | Und | 1 | 22464.5949 | 22464.5949
7.19 | Distribuidor 4 Salidas Coaxial | Und | 4 | 8885.5176 | 35542.0704
7.2 | Distribuidor 2 Salidas Coaxial | Und | 2 | 7201.5687 | 14403.1374
7.21 | Cámara de distribución 60x60x100 | Und | 2 | 378210 | 756420
7.22 | M. de O. Cámara de distribución 60x60x100 | Und | 2 | 32000 | 64000
7.23 | Pequeño material en obras en torre | Und | 1 | 110000 | 110000
7.24 | M. de O. instalación cableado en torre 5x4 | gbl | 1 | 320000 | 320000
|  |  |  | Total | 7042188.7718
Descripción | SETU (1 para toda la toda la copropiedad)
8 | Materiales
8.01 | Torre para antena 4,15m con accesorios | Und | 1 | 522095.8164 | 522095.8164
8.02 | Antena de TV para la banda IV-V (UHF). | Und | 1 | 180000 | 180000
8.03 | Antena de FM para la banda II. | Und | 1 | 65244.0627 | 65244.0627
8.04 | Protector de descargas atmosféricas | Und | 2 | 193474.98 | 386949.96
8.05 | Cable eléctrico No. 8 tipo Exterior | m | 10 | 4126 | 41260
8.06 | Tubo IMC 1½ “J” Invertida | m | 2 | 20711 | 41422
8.07 | Preamplificador de antena | Und | 2 | 383500 | 767000
8.08 | Tablero Piso Techo OSB 1.22x2.44m - 15.1mm Espesor | Und | 1 | 54900 | 54900
8.09 | Soporte amplificador de cabecera metálico, con capacidad para módulos y fuente de alimentación. | Und | 1 | 229984.4253 | 229984.4253
8.1 | Puente de interconexión. | Und | 12 | 6055.0503 | 72660.6036
8.11 | Carga resistiva de 75 Ohm, para cierre. | Und | 1 | 2400.5229 | 2400.5229
8.12 | Fuente de alimentación para amplificador de cabecera | Und | 1 | 635242.851 | 635242.851
8.13 | Amplificador monocanales de UHF | Und | 6 | 245820.7107 | 1474924.2642
8.14 | Amplificador para TV análoga y FM | Und | 1 | 198455.1693 | 198455.1693
8.15 | Distribuidor 4 Salidas Coaxial | Und | 2 | 8885.5176 | 17771.0352
8.16 | Distribuidor 3 Salidas Coaxial | Und | 1 | 8455.5732 | 8455.5732
8.17 | Conector Coaxial RG11 F Macho | Und | 9 | 4765.2171 | 42886.9539
8.18 | Soporte Bandeja Porta Cables | Und | 12 | 11996 | 143952
8.19 | Bandeja Porta Cables tipo malla 30 cm x 5 cm con accesorios | m | 8 | 69389 | 555112
8.2 | Rack Metalico Abierto de 2,10 m de altura | Und | 1 | 393800 | 393800
8.21 | Bandeja de Fibra Preconectorizada Sc Monomodo 2 unidad de Rack | Und | 12 | 469984 | 5639808
8.22 | Conector SC Fibra Optica Monomodo prepulidos mecanicos | Und | 480 | 21850 | 10488000
8.23 | M. de O para conectorizacion | Und | 480 | 6000 | 2880000
8.24 | Tablero Piso Techo OSB 1.22x2.44m - 15.1mm Espesor | Und | 1 | 54900 | 54900
8.25 | Pequeño Material para SETU | Und | 1 | 250500 | 250500
8.26 | M de O. SETU | Und | 1 | 30657 | 30657
|  |  |  | Total | 25178382.2377
Descripción | Materiales y Obras Red Exterior VIS (1 para toda la copropiedad)
9 | Materiales
9.01 | Tubo PVC 3” con accesorios | m | 814 | 16830 | 13699620
9.02 | M. de O. tendido de Tubo PVC 3” | m | 814 | 6500 | 5291000
9.03 | Tubo PVC 1 ½” con accesorios | m | 10 | 3153.3 | 31533
9.04 | M. de O. tendido de Tubo PVC 1½” | m | 10 | 2889 | 28890
9.05 | Cámara de distribución 60x60x100 | Und | 6 | 378210 | 2269260
9.06 | M. de O. Cámara de distribución 60x60x100 | Und | 6 | 32000 | 192000
9.07 | Cámara de entrada | Und | 1 | 378210 | 378210
9.08 | M. de O. Cámara de entrada | Und | 1 | 40881 | 40881
9.09 | Soldadura Liquida PVC | gal/4 | 0.339 | 56900 | 19289.1
9.1 | Limpiador remov. para PVC (760gr) | Und | 1 | 27900 | 27900
|  |  |  | Total | 21978583.1
Descripción | Materiales y Obras Para Salón Social VIP (1 por salón social)
10 | Materiales
10.01 | Tubo PVC ½” con accesorios | m | 6 | 880 | 5280
10.02 | M. de O. tendido de Tubo PVC ½” | m | 6 | 2167 | 13002
10.03 | Caja de Terminación de Red (PAU) 30x50x6 cm | Und | 1 | 31887.543 | 31887.543
10.04 | M. de O. PAU | Und | 1 | 19260 | 19260
10.05 | Fibra Optica Monomodo Tipo Drop exteriores 2 hilos | m | 43 | 1900 | 81700
10.06 | M. de O. Tendido de Fibra Optica Drop | Und | 43 | 400 | 17200
10.07 | Rosetta Optica J428N, Enfrentador SC Sencillo | Und | 1 | 28000 | 28000
10.08 | Conector SC Fibra Optica Monomodo prepulidos mecanicos | Und | 2 | 21850 | 43700
10.09 | M. de O para conectorizacion | Und | 2 | 6000 | 12000
10.1 | Derivador | Und | 1 | 40165.08 | 40165.08
10.11 | Cable Coaxial RG6 tipo Exterior | m | 34 | 1076.016 | 36584.544
10.12 | Unión Hembra-Hembra Coaxial Conector F | Und | 1 | 2316.6667 | 2316.6667
10.13 | Conector Coaxial RG6 F Macho | Und | 1 | 1100 | 1100
10.14 | Caja Pvc de 107x 107x 48 mm con tapa suplemento | Und | 3 | 1550 | 4650
10.15 | Tapa ciega | Un | 3 | 4200 | 12600
10.16 | Soldadura Liquida PVC | gal/4 | 0.01 | 56900 | 569
10.17 | Limpiador remov. para PVC (760gr) | Und | 0.01 | 27900 | 279
10.18 | Certificación toma coaxial TV-FM | Und | 1 | 10000 | 10000
|  |  |  | Total | 360293.8337

## APU 1 ó 2 ALT3
ITEM | ESPECIFICACIÓN | UNIDAD | CANTIDAD | COSTO UNITARIO | COSTO TOTAL
Descripción | Salida Coaxial (RG6) Apartamento (2 por Apto)
1 | Materiales
1.01 | Soldadura Liquida PVC | gal/4 | 0.00339 | 56900 | 192.891
1.02 | Limpiador remov. para PVC (760gr) | Und | 0.01 | 27900 | 279
1.03 | Tubo PVC ½” con accesorios | m | 7 | 880 | 6160
1.04 | M. de O. tendido de Tubo PVC ½” | m | 7 | 2167 | 15169
1.05 | Salida Coaxial Muro | Und | 1 | 4400 | 4400
1.06 | Caja Pvc de 107x 107x 48 mm con tapa suplemento | Und | 1 | 1550 | 1550
1.07 | Conector Coaxial RG6 F Macho | Und | 1 | 1100 | 1100
1.08 | Cable RG6 tipo Interior | m | 7 | 1076.016 | 7532.112
1.09 | M. de O. Salida Coaxial | Und | 1 | 12840 | 12840
1.1 | Certificación toma coaxial TV-FM | Und | 1 | 10000 | 10000
|  |  |  | Total | 59223.003
Descripción | Salida RJ45 Apartamento (2 por Apto)
2 | Materiales
2.01 | Soldadura Liquida PVC | gal/4 | 0.00339 | 56900 | 192.891
2.02 | Limpiador remov. para PVC (760gr) | Und | 0.01 | 27900 | 279
2.03 | Tubo PVC ½” con accesorios | m | 7 | 880 | 6160
2.04 | M. de O. tendido de Tubo PVC ½” | m | 7 | 2167 | 15169
2.05 | Salida RJ45 doble muro | Und | 1 | 15000 | 15000
2.06 | Caja Pvc de 107x 107x 48 mm con tapa suplemento | Und | 1 | 1550 | 1550
2.07 | Cable UTP categoría 6 LSZH | m | 14 | 938.7119 | 13141.9672
2.08 | Conector RJ45 | Und | 2 | 895.7175 | 1791.435
2.09 | M. de O. Salida RJ45 doble | Und | 1 | 12840 | 12840
2.1 | Certificación toma UTP categoría 6 | Und | 1 | 6000 | 6000
|  |  |  | Total | 72124.2932
Descripción | Salida Configurable Apartamento (2 salidas por Apto)
3 | Materiales
3.01 | Soldadura Liquida PVC | gal/4 | 0.00339 | 56900 | 192.891
3.01 | Limpiador remov. para PVC (760gr) | Und | 0.01 | 27900 | 279
3.01 | Tubo PVC ½” con accesorios | m | 7 | 880 | 6160
3.01 | M. de O. tendido de Tubo PVC ½” | m | 7 | 2167 | 15169
3.01 | Tapa ciega | Un | 1 | 4200 | 4200
3.01 | Caja Pvc de 107x 107x 48 mm con tapa suplemento | Und | 1 | 1550 | 1550
3.02 | M. de O. Salida Configurable | Und | 1 | 9630 | 9630
|  |  |  | Total | 37180.891
Descripción | Salida Configurable en cielo Apartamento (1 salidas por Apto o salón social)
4 | Materiales
3.01 | Soldadura Liquida PVC | gal/4 | 0.00339 | 56900 | 192.891
3.02 | Limpiador remov. para PVC (760gr) | Und | 0.01 | 27900 | 279
3.03 | Tubo PVC ½” con accesorios | m | 2 | 880 | 1760
3.04 | M. de O. tendido de Tubo PVC ½” | m | 2 | 2167 | 4334
3.05 | Tapa ciega | Un | 1 | 4200 | 4200
3.06 | Caja Pvc de 107x 107x 48 mm con tapa suplemento | Und | 1 | 1550 | 1550
3.07 | M. de O. Salida Configurable | Und | 1 | 9630 | 9630
|  |  |  | Total | 21945.891
Descripción | PAU Apartamento desde Caja de Paso tipo A (1 por apartamento)
4 | Materiales
4.01 | Caja de Terminación de Red (PAU) 30x50x6 cm | Und | 1 | 31887.543 | 31887.543
4.02 | Tubo EMT 3/4” con accesorios | m | 6.7 | 4659 | 31215.3
4.03 | M. de O. tendido de Tubo EMT 3/4” | m | 6.7 | 2167 | 14518.9
4.04 | Grapa EMT 3/4” un Ala | Und | 7 | 165 | 1155
4.05 | Distribuidor 2 Salidas Coaxial | Und | 1 | 7201.5687 | 7201.5687
4.06 | Conector Coaxial RG6 F Macho | Und | 3 | 1100 | 3300
4.07 | Alambre No. 14 AWG. | m | 2.9 | 600 | 1740
4.08 | M. de O. PAU | Und | 1 | 19260 | 19260
4.09 | Fibra Optica Monomodo Tipo DROP para Interiores 2 hilos | m | 73 | 1900 | 138700
4.1 | M. de O. Tendido de Fibra Optica Drop | Unid | 73 | 400 | 29200
4.11 | M. de O para conectorizacion | Und | 2 | 6000 | 12000
4.12 | Conector SC Fibra Optica Monomodo prepulidos mecanicos | Und | 2 | 21850 | 43700
4.13 | Rosetta Optica J428N, Enfrentador SC Sencillo | Und | 1 | 28000 | 28000
|  |  |  | Total | 361878.3117
Descripción | Materiales y Obras en Piso Típico (1 por piso)
5 | Materiales
5.01 | Gabinete Metalico para Amplificador 45x45x20 cm | Und | 2 | 147889 | 295778
5.02 | M. de O. Gabinete de Piso | Und | 1 | 8560 | 8560
5.03 | Tubo EMT 1¼” con accesorios | m | 91.6 | 9946 | 911053.6
5.04 | M. de O. tendido de Tubo EMT 1¼” | m | 91.6 | 4333 | 396902.8
5.05 | Grapa EMT 1¼” un Ala | Und | 92 | 560 | 51520
5.06 | Alambre No. 14 AWG. | m | 44 | 600 | 26400
5.07 | Caja de Paso tipo A 360 x 360 x 120 cm | Und | 8 | 86580 | 692640
5.08 | M. de O. Caja de Paso tipo A | Und | 8 | 8560 | 68480
5.09 | Cable RG6 tipo Interior | m | 136 | 1076.016 | 146338.176
5.1 | Conector Coaxial RG6 F Macho | Und | 12 | 1100 | 13200
|  |  |  | Total | 2610872.576
Descripción | Materiales y Obras en Torre (1 por Torre, primer piso)
6 | Materiales
6.01 | Gabinete Metalico para Amplificador 45x45x20 cm | Und | 8 | 147889 | 1183112
6.02 | M. de O. Gabinete para Amplificador | Und | 8 | 8560 | 68480
6.03 | Amplificador de distribución 36 db para VHF, UHF Y FM Alta Potencia | Und | 8 | 760000 | 6080000
6.04 | Tubo EMT 2” con accesorios | m | 540 | 14675 | 7924500
6.05 | Tubo IMC 2” con accesorios | m | 90 | 25644 | 2307960
6.06 | Tubo metálico flexible 2" con accesorios | m | 12 | 16940 | 203280
6.07 | M. de O. tendido de Tubo EMT 2” | m | 630 | 6500 | 4095000
6.08 | Grapa EMT 2” un Ala | Und | 540 | 910 | 491400
6.09 | Alambre No. 14 AWG. | m | 100 | 600 | 60000
6.1 | Cable Coaxial RG6 tipo interior | m | 692 | 1076.016 | 744603.072
6.11 | Distribuidor 6 Salidas Coaxial | Und | 24 | 22464.5949 | 539150.2776
6.12 | Distribuidor 4 Salidas Coaxial | Und | 18 | 8885.5176 | 159939.3168
6.13 | Distribuidor 3 Salidas Coaxial | Und | 8 | 8455.5732 | 67644.5856
6.14 | Distribuidor 2 Salidas Coaxial | Und | 9 | 7201.5687 | 64814.1183
6.15 | Cámara de distribución 60x60x100 | Und | 6 | 378210 | 2269260
6.16 | M. de O. Cámara de distribución 60x60x100 | Und | 6 | 32000 | 192000
6.17 | Cámara de distribución 150x60x80 | Und | 3 | 605136 | 1815408
6.18 | M. de O. Cámara de distribución 150x60x80 | Und | 3 | 32100 | 96300
6.19 | M. de O. instalación cableado en torre 20x10 | Und | 1 | 3200000 | 3200000
|  |  |  | Total | 31562851.3703
Descripción | SETI (1 por torre)
7 | Materiales
7.01 | Tablero Piso Techo OSB 1.22x2.44m - 15.1mm Espesor | Und | 1 | 54900 | 54900
7.02 | Rack Metalico Abierto de 2,10 m de altura | Und | 1 | 393800 | 393800
7.03 | Bandeja de Fibra Preconectorizada Sc Monomodo 2 unidad de Rack | Und | 9 | 469984 | 4229856
7.04 | Conector SC Fibra Optica Monomodo prepulidos mecanicos | Und | 400 | 21850 | 8740000
7.05 | M. de O. Armado de Rack metalico | Und | 1 | 45000 | 45000
7.06 | M. de O para conectorizacion | Und | 400 | 6000 | 2400000
7.07 | Pequeño material para SETI, tacos, etc. | Und | 1 | 90000 | 90000
7.08 | Soporte Bandeja Porta Cables | Und | 12 | 11996 | 143952
7.09 | Bandeja Porta Cables tipo malla 30 cm x 5 cm con accesorios | m | 8 | 69389 | 555112
7.1 | M. de O. SETI | Und | 1 | 642000 | 642000
|  |  |  | Total | 17294620
Descripción | SETS (1 por torre)
8 | Materiales
8.01 | Torre para antena 4,15m con accesorios | Und | 1 | 522095.8164 | 522095.8164
8.02 | Antena de TV para la banda IV-V (UHF). | Und | 1 | 180000 | 180000
8.03 | Antena de FM para la banda II. | Und | 1 | 65244.0627 | 65244.0627
8.04 | Preamplificador de antena | Und | 2 | 383500 | 767000
8.05 | Soporte amplificador de cabecera metálico, con capacidad para módulos y fuente de alimentación. | Und | 1 | 229984.4253 | 229984.4253
8.06 | Puente de interconexión. | Und | 12 | 6055.0503 | 72660.6036
8.07 | Carga resistiva de 75 Ohm, para cierre. | Und | 1 | 2400.5229 | 2400.5229
8.08 | Fuente de alimentación para amplificador de cabecera | Und | 1 | 635242.851 | 635242.851
8.09 | Amplificador monocanales de UHF | Und | 6 | 245820.7107 | 1474924.2642
8.1 | Amplificador para TV análoga y FM | Und | 1 | 198455.1693 | 198455.1693
8.11 | Tablero Piso Techo OSB 1.22x2.44m - 15.1mm Espesor | Und | 1 | 54900 | 54900
8.12 | Protector de descargas atmosféricas | Und | 2 | 193474.98 | 386949.96
8.13 | Cable eléctrico No. 8 tipo Exterior | m | 10 | 4126 | 41260
8.14 | Tubo IMC 1½ “J” Invertida | m | 2 | 20711 | 41422
8.15 | Soporte Bandeja Porta Cables | Und | 12 | 11996 | 143952
8.16 | Bandeja Porta Cables tipo malla 30 cm x 5 cm con accesorios | m | 8 | 69389 | 555112
8.17 | Pequeño material para SETS, tacos, etc. | Und | 1 | 160500 | 160500
8.18 | M. de O. SETS | Und | 1 | 1070000 | 1070000
|  |  |  | Total | 6602103.6754
Descripción | Materiales y Obras Red Exterior (1 para toda la copropiedad)
9 | Materiales
9.01 | Tubo PVC 3” con accesorios | m | 66.2 | 16830 | 1114146
9.02 | Tubo PVC 2” con accesorios | m | 106.4 | 10820 | 1151248
9.03 | M. de O. tendido de Tubo PVC 3” | m | 66.2 | 6500 | 430300
9.04 | M. de O. tendido de Tubo PVC 2” | m | 106.4 | 2889 | 307389.6
9.05 | Cámara de distribución 60x60x100 | Und | 4 | 378210 | 1512840
9.06 | M. de O. Cámara de distribución 60x60x100 | Und | 4 | 32000 | 128000
9.07 | Cámara de entrada | Und | 2 | 378210 | 756420
9.08 | M. de O. Cámara de entrada | Und | 2 | 40881 | 81762
9.09 | Soldadura Liquida PVC | gal/4 | 0.1017 | 56900 | 5786.73
9.1 | Limpiador remov. para PVC (760gr) | Und | 0.3 | 27900 | 8370
|  |  |  | Total | 5496262.33
Descripción | Materiales y Obras Para Oficina de Administración y Salón Social (1 para el grupo de administración y salón social)
10 | Materiales
10.01 | Tubo EMT 3/4” con accesorios | m | 12 | 4659 | 55908
10.02 | M. de O. tendido de Tubo EMT 3/4” | Und | 12 | 2167 | 26004
10.03 | Grapa EMT 3/4” un Ala | Und | 12 | 165 | 1980
10.04 | Alambre No. 14 AWG. | m | 8.5 | 600 | 5100
10.05 | Tubo PVC ½” con accesorios | m | 15 | 880 | 13200
10.06 | M. de O. tendido de Tubo PVC ½” | m | 15 | 2167 | 32505
10.07 | Caja de Terminación de Red (PAU) 30x50x6 cm | Und | 1 | 31887.543 | 31887.543
10.08 | M. de O. PAU | Und | 1 | 19260 | 19260
10.09 | Fibra Optica Monomodo Tipo Drop exteriores 2 hilos | m | 53 | 1900 | 100700
10.1 | M. de O. Tendido de Fibra Optica Drop | Und | 53 | 400 | 21200
10.11 | Rosetta Optica J428N, Enfrentador SC Sencillo | Und | 1 | 28000 | 28000
10.12 | Conector SC Fibra Optica Monomodo prepulidos mecanicos | Und | 2 | 21850 | 43700
10.13 | M. de O para conectorizacion | Und | 2 | 6000 | 12000
10.14 | Cable Coaxial RG6 tipo Exterior | m | 82 | 1076.016 | 88233.312
10.15 | Unión Hembra-Hembra Coaxial Conector F | Und | 1 | 2316.6667 | 2316.6667
10.16 | Conector Coaxial RG6 F Macho | Und | 2 | 1100 | 2200
10.17 | Salida Coaxial Muro | Und | 1 | 4400 | 4400
10.18 | M. de O. Salida Coaxial | Und | 1 | 12840 | 12840
10.19 | Cable RG6 tipo Interior | m | 4 | 1076.016 | 4304.064
10.2 | Salida RJ45 doble muro | Und | 1 | 15000 | 15000
10.21 | M. de O. Salida RJ45 doble | Und | 1 | 12840 | 12840
10.22 | Cable UTP categoría 6 LSZH | m | 7.5 | 938.7119 | 7040.3396
10.23 | Conector RJ45 | Und | 2 | 895.7175 | 1791.435
10.24 | Caja Pvc de 107x 107x 48 mm con tapa suplemento | Und | 5 | 1550 | 7750
10.25 | Tapa ciega | Un | 3 | 4200 | 12600
10.26 | Soldadura Liquida PVC | gal/4 | 0.01 | 56900 | 569
10.27 | Limpiador remov. para PVC (760gr) | Und | 0.01 | 27900 | 279
10.28 | Certificación toma coaxial TV-FM | Und | 1 | 10000 | 10000
10.29 | Certificación toma UTP categoría 6 | Und | 1 | 6000 | 6000
|  |  |  | Total | 579608.3602
Descripción | Materiales y Obras para Portería (1 por portería)
11 | Materiales
11.01 | Tubo PVC 3/4” con accesorios | m | 6 | 1260 | 7560
11.02 | M. de O. tendido de Tubo PVC 3/4" | m | 6 | 2167 | 13002
11.03 | Tubo PVC ½” con accesorios | m | 2 | 880 | 1760
11.04 | M. de O. tendido de Tubo PVC ½” | m | 2 | 2167 | 4334
11.05 | Caja de Terminación de Red (PAU) 30x50x6 cm | Und | 1 | 31887.543 | 31887.543
11.06 | M. de O. PAU | Und | 1 | 19260 | 19260
11.07 | Caja Pvc de 107x 107x 48 mm con tapa suplemento | Und | 3 | 1550 | 4650
11.07 | Tapa ciega | Un | 3 | 4200 | 12600
11.08 | Soldadura Liquida PVC | gal/4 | 0.01 | 56900 | 569
11.09 | Limpiador remov. para PVC (760gr) | Und | 0.01 | 27900 | 279
|  |  |  | Total | 95901.543

## APU 3 ó 4 ALT3
ITEM | ESPECIFICACIÓN | UNIDAD | CANTIDAD | COSTO UNITARIO | COSTO TOTAL
Descripción | Salida Coaxial (RG6) Apartamento (3 por Apto)
1 | Materiales
1.01 | Soldadura Liquida PVC | gal/4 | 0.00339 | 56900 | 192.891
1.02 | Limpiador remov. para PVC (760gr) | Und | 0.01 | 27900 | 279
1.03 | Tubo PVC ½” con accesorios | m | 7.5 | 880 | 6600
1.04 | M. de O. tendido de Tubo PVC ½” | m | 7.5 | 2167 | 16252.5
1.05 | Salida Coaxial Muro | Und | 1 | 4400 | 4400
1.06 | Caja Pvc de 107x 107x 48 mm con tapa suplemento | Und | 1 | 1550 | 1550
1.07 | Conector Coaxial RG6 F Macho | Und | 1 | 1100 | 1100
1.08 | Cable Coaxial RG6 tipo interior | m | 7.5 | 1076.016 | 8070.12
1.09 | M. de O. Salida Coaxial | Und | 1 | 12840 | 12840
1.1 | Certificación toma coaxial TV-FM | Und | 1 | 10000 | 10000
|  |  |  | Total | 61284.511
Descripción | Salida RJ45 Apartamento (3 por Apto)
2 | Materiales
2.01 | Soldadura Liquida PVC | gal/4 | 0.00339 | 56900 | 192.891
2.02 | Limpiador remov. para PVC (760gr) | Und | 0.01 | 27900 | 279
2.03 | Tubo PVC ½” con accesorios | m | 7.5 | 880 | 6600
2.04 | M. de O. tendido de Tubo PVC ½” | m | 7.5 | 2167 | 16252.5
2.05 | Salida RJ45 doble muro | Und | 1 | 15000 | 15000
2.06 | Caja Pvc de 107x 107x 48 mm con tapa suplemento | Und | 1 | 1550 | 1550
2.07 | Cable UTP categoría 6 LSZH | m | 15 | 938.7119 | 14080.6791
2.08 | Conector RJ45 | Und | 2 | 895.7175 | 1791.435
2.09 | M. de O. Salida RJ45 doble | Und | 1 | 12840 | 12840
2.1 | Certificación toma UTP categoría 6 | Und | 1 | 6000 | 6000
|  |  |  | Total | 74586.5051
Descripción | Salida Configurable Apartamento (3 salidas por Apto)
3 | Materiales
3.01 | Soldadura Liquida PVC | gal/4 | 0.00339 | 56900 | 192.891
3.02 | Limpiador remov. para PVC (760gr) | Und | 0.01 | 27900 | 279
3.03 | Tubo PVC ½” con accesorios | m | 8 | 880 | 7040
3.04 | M. de O. tendido de Tubo PVC ½” | m | 8 | 2167 | 17336
3.05 | Tapa ciega | Un | 1 | 4200 | 4200
3.06 | Caja Pvc de 107x 107x 48 mm con tapa suplemento | Und | 1 | 1550 | 1550
3.07 | M. de O. Salida Configurable | Und | 1 | 9630 | 9630
|  |  |  | Total | 40227.891
Descripción | Salida Configurable en cielo Apartamento (1 salidas por Apto o salón social)
4 | Materiales
3.01 | Soldadura Liquida PVC | gal/4 | 0.00339 | 56900 | 192.891
3.02 | Limpiador remov. para PVC (760gr) | Und | 0.01 | 27900 | 279
3.03 | Tubo PVC ½” con accesorios | m | 2 | 880 | 1760
3.04 | M. de O. tendido de Tubo PVC ½” | m | 2 | 2167 | 4334
3.05 | Tapa ciega | Un | 1 | 4200 | 4200
3.06 | Caja Pvc de 107x 107x 48 mm con tapa suplemento | Und | 1 | 1550 | 1550
3.07 | M. de O. Salida Configurable | Und | 1 | 9630 | 9630
|  |  |  | Total | 21945.891
Descripción | PAU Apartamento desde Caja de Paso tipo A (1 por apartamento)
4 | Materiales
4.01 | Caja de Terminación de Red (PAU) 30x50x6 cm | Und | 1 | 31887.543 | 31887.543
4.02 | Tubo EMT 3/4” con accesorios | m | 6 | 4659 | 27954
4.03 | Grapa EMT 3/4” un Ala | Und | 6 | 165 | 990
4.04 | M. de O. tendido de Tubo EMT 3/4” | m | 6 | 2167 | 13002
4.05 | Alambre No. 14 AWG. | m | 2.6 | 600 | 1560
4.06 | M. de O. PAU | Und | 1 | 19260 | 19260
4.07 | Distribuidor 3 Salidas Coaxial | Und | 1 | 8455.5732 | 8455.5732
4.08 | Conector Coaxial RG6 F Macho | Und | 4 | 1100 | 4400
4.09 | Fibra Optica Monomodo Tipo DROP para Interiores 2 hilos | m | 43 | 1900 | 81700
4.1 | M. de O. Tendido de Fibra Optica Drop | Und | 43 | 400 | 17200
4.11 | Conector SC Fibra Optica Monomodo prepulidos mecanicos | Und | 2 | 21850 | 43700
4.12 | M. de O para conectorizacion | Und | 2 | 6000 | 12000
4.13 | Rosetta Optica J428N, Enfrentador SC Sencillo | Und | 1 | 28000 | 28000
|  |  |  | Total | 290109.1162
Descripción | Materiales y Obras en Piso Típico (1 por piso)
5 | Materiales
5.01 | Gabinete de Piso 100x55x20 cm | Und | 1 | 710655 | 710655
5.02 | M. de O. Gabinete de Piso | Und | 1 | 8560 | 8560
5.03 | Tubo EMT 1¼” con accesorios | m | 24 | 9946 | 238704
5.04 | Alambre No. 14 AWG. | Und | 13 | 600 | 7800
5.05 | Grapa EMT 1¼” un Ala | Und | 24 | 560 | 13440
5.06 | M. de O. tendido de Tubo EMT 1¼” | m | 24 | 4333 | 103992
5.07 | Caja de Paso tipo A 360 x 360 x 120 cm | Und | 4 | 86580 | 346320
5.08 | M. de O. Caja de Paso tipo A | Und | 4 | 8560 | 34240
5.09 | Cable Coaxial RG6 tipo interior | m | 80 | 1076.016 | 86081.28
5.1 | Conector Coaxial RG6 F Macho | und | 7 | 1100 | 7700
|  |  |  | Total | 1557492.28
Descripción | Materiales y Obras en Torre (1 por Torre, primer piso)
6 | Materiales
6.01 | Gabinete Metalico para Amplificador 45x45x20 cm | Und | 3 | 147889 | 443667
6.02 | M. de O. Gabinete para Amplificador | Und | 3 | 8560 | 25680
6.03 | Amplificador de distribución 36 db para VHF, UHF Y FM Alta Potencia | Und | 3 | 760000 | 2280000
6.04 | Tubo EMT 2” con accesorios | m | 210 | 14675 | 3081750
6.05 | Grapa EMT 2” un Ala | Und | 210 | 910 | 191100
6.06 | M. de O. tendido de Tubo EMT 2” | m | 210 | 6500 | 1365000
6.07 | Alambre No. 14 AWG. | m | 40 | 600 | 24000
6.08 | Cable Coaxial RG11 tipo Exterior | m | 43 | 2736.42 | 117666.06
6.09 | Cable RG6 tipo Interior | m | 168 | 1076.016 | 180770.688
6.1 | Distribuidor 6 Salidas Coaxial | Und | 15 | 22464.5949 | 336968.9235
6.11 | Distribuidor 3 Salidas Coaxial | Und | 7 | 8455.5732 | 59189.0124
6.12 | Cámara de distribución 60x60x80 | Und | 1 | 302568 | 302568
6.13 | M. de O. Cámara de distribución 60x60x80 | Und | 1 | 16050 | 16050
6.14 | Cámara de distribución 150x60x80 | Und | 1 | 605136 | 605136
6.15 | M. de O. Cámara de distribución 150x60x80 | Und | 1 | 32100 | 32100
6.16 | Pequeño material en obras en torre | Und | 1 | 110000 | 110000
6.17 | M. de O. instalación cableado en torre 15x6 | gbl | 1 | 1440000 | 1440000
|  |  |  | Total | 10611645.6839
Descripción | SETI (1 por torre)
7 | Materiales
7.01 | Rack Metalico Abierto de 2,10 m de altura | Und | 1 | 393800 | 393800
7.02 | Conector SC Fibra Optica Monomodo prepulidos mecanicos | Und | 180 | 21850 | 3933000
7.03 | Bandeja de Fibra Preconectorizada Sc Monomodo 2 unidad de Rack | Und | 4 | 469984 | 1879936
7.04 | M. de O. Armado de Rack metalico | Und | 1 | 45000 | 45000
7.05 | M. de O para conectorizacion | Und | 180 | 6000 | 1080000
7.06 | Tablero Piso Techo OSB 1.22x2.44m - 15.1mm Espesor | Und | 1 | 54900 | 54900
7.07 | Pequeño material para SETI, tacos, etc. | Und | 1 | 90000 | 90000
7.08 | Soporte Bandeja Porta Cables | Und | 12 | 11996 | 143952
7.09 | Bandeja Porta Cables tipo malla 30 cm x 5 cm con accesorios | m | 8 | 69389 | 555112
7.1 | M. de O. SETI | Und | 1 | 642000 | 642000
|  |  |  | Total | 8817700
Descripción | SETS (1 por cada DOS torres)
8 | Materiales
8.01 | Torre para antena 4,15m con accesorios | Und | 1 | 522095.8164 | 522095.8164
8.02 | Antena de TV para la banda IV-V (UHF). | Und | 1 | 180000 | 180000
8.03 | Antena de FM para la banda II. | Und | 1 | 65244.0627 | 65244.0627
8.04 | Preamplificador de antena | Und | 2 | 383500 | 767000
8.05 | Soporte amplificador de cabecera metálico, con capacidad para módulos y fuente de alimentación. | Und | 1 | 229984.4253 | 229984.4253
8.06 | Puente de interconexión. | Und | 12 | 6055.0503 | 72660.6036
8.07 | Carga resistiva de 75 Ohm, para cierre. | Und | 1 | 2400.5229 | 2400.5229
8.08 | Fuente de alimentación para amplificador de cabecera | Und | 1 | 635242.851 | 635242.851
8.09 | Amplificador monocanales de UHF | Und | 6 | 245820.7107 | 1474924.2642
8.1 | Amplificador para TV análoga y FM | Und | 1 | 198455.1693 | 198455.1693
8.11 | Tablero Piso Techo OSB 1.22x2.44m - 15.1mm Espesor | Und | 1 | 54900 | 54900
8.12 | Protector de descargas atmosféricas | Und | 2 | 193474.98 | 386949.96
8.13 | Cable eléctrico No. 8 tipo Exterior | m | 10 | 4126 | 41260
8.14 | Tubo IMC 1½ “J” Invertida | m | 2 | 20711 | 41422
8.15 | Soporte Bandeja Porta Cables | Und | 12 | 11996 | 143952
8.16 | Bandeja Porta Cables tipo malla 30 cm x 5 cm con accesorios | m | 8 | 69389 | 555112
8.17 | Pequeño material para SETS, tacos, etc. | Und | 1 | 160500 | 160500
8.18 | M. de O. SETS | Und | 1 | 1070000 | 1070000
|  |  |  | Total | 6602103.6754
Descripción | Materiales y Obras Red Exterior (1 para toda la copropiedad)
9 | Materiales
9.01 | Tubo PVC 3” con accesorios | m | 173.5 | 16830 | 2920005
9.02 | Tubo PVC 2” con accesorios | m | 148 | 10820 | 1601360
9.03 | M. de O. tendido de Tubo PVC 3” | m | 173.5 | 6500 | 1127750
9.04 | M. de O. tendido de Tubo PVC 2” | m | 148 | 2889 | 427572
9.05 | Cámara de distribución 60x60x100 | Und | 8 | 378210 | 3025680
9.06 | M. de O. Cámara de distribución 60x60x100 | Und | 8 | 32000 | 256000
9.07 | Cámara de entrada | Und | 4 | 378210 | 1512840
9.08 | M. de O. Cámara de entrada | Und | 4 | 40881 | 163524
9.09 | Soldadura Liquida PVC | gal/4 | 0.1017 | 56900 | 5786.73
9.1 | Limpiador remov. para PVC (760gr) | Und | 0.3 | 27900 | 8370
|  |  |  | Total | 11048887.73
Descripción | Materiales y Obras Para Oficina de Administración y Salón Social (1 para el grupo de administración y salón social)
10 | Materiales
10.01 | Tubo EMT 3/4” con accesorios | m | 12 | 4659 | 55908
10.02 | M. de O. tendido de Tubo EMT 3/4” | Und | 12 | 2167 | 26004
10.03 | Grapa EMT 3/4” un Ala | Und | 12 | 165 | 1980
10.04 | Alambre No. 14 AWG. | m | 8.5 | 600 | 5100
10.05 | Tubo PVC ½” con accesorios | m | 15 | 880 | 13200
10.06 | M. de O. tendido de Tubo PVC ½” | m | 15 | 2167 | 32505
10.07 | Caja de Terminación de Red (PAU) 30x50x6 cm | Und | 1 | 31887.543 | 31887.543
10.08 | M. de O. PAU | Und | 1 | 19260 | 19260
10.09 | Fibra Optica Monomodo Tipo Drop exteriores 2 hilos | m | 51 | 1900 | 96900
10.1 | M. de O. Tendido de Fibra Optica Drop | Und | 51 | 400 | 20400
10.11 | Rosetta Optica J428N, Enfrentador SC Sencillo | Und | 1 | 28000 | 28000
10.12 | Conector SC Fibra Optica Monomodo prepulidos mecanicos | Und | 2 | 21850 | 43700
10.13 | M. de O para conectorizacion | Und | 2 | 6000 | 12000
10.14 | Cable Coaxial RG6 tipo Exterior | m | 61 | 1076.016 | 65636.976
10.15 | Unión Hembra-Hembra Coaxial Conector F | Und | 1 | 2316.6667 | 2316.6667
10.16 | Conector Coaxial RG6 F Macho | Und | 2 | 1100 | 2200
10.17 | Salida Coaxial Muro | Und | 1 | 4400 | 4400
10.18 | M. de O. Salida Coaxial | Und | 1 | 12840 | 12840
10.19 | Cable RG6 tipo Interior | m | 4 | 1076.016 | 4304.064
10.2 | Salida RJ45 doble muro | Und | 1 | 15000 | 15000
10.21 | M. de O. Salida RJ45 doble | Und | 1 | 12840 | 12840
10.22 | Cable UTP categoría 6 LSZH | m | 7.5 | 938.7119 | 7040.3396
10.23 | Conector RJ45 | Und | 2 | 895.7175 | 1791.435
10.24 | Caja Pvc de 107x 107x 48 mm con tapa suplemento | Und | 5 | 1550 | 7750
10.25 | Tapa ciega | Un | 3 | 4200 | 12600
10.26 | Soldadura Liquida PVC | gal/4 | 0.01 | 56900 | 569
10.27 | Limpiador remov. para PVC (760gr) | Und | 0.01 | 27900 | 279
10.28 | Certificación toma coaxial TV-FM | Und | 1 | 10000 | 10000
10.29 | Certificación toma UTP categoría 6 | Und | 1 | 6000 | 6000
|  |  |  | Total | 552412.0242
Descripción | Materiales y Obras para Portería
11 | Materiales
11.01 | Tubo PVC 3/4” con accesorios | m | 6 | 1260 | 7560
11.02 | M. de O. tendido de Tubo PVC 3/4" | m | 6 | 2167 | 13002
11.03 | Tubo PVC ½” con accesorios | m | 2 | 880 | 1760
11.04 | M. de O. tendido de Tubo PVC ½” | m | 2 | 2167 | 4334
11.05 | Caja de Terminación de Red (PAU) 30x50x6 cm | Und | 1 | 31887.543 | 31887.543
11.06 | M. de O. PAU | Und | 1 | 19260 | 19260
11.07 | Caja Pvc de 107x 107x 48 mm con tapa suplemento | Und | 3 | 1550 | 4650
11.07 | Tapa ciega | Un | 3 | 4200 | 12600
11.08 | Soldadura Liquida PVC | gal/4 | 0.01 | 56900 | 569
11.09 | Limpiador remov. para PVC (760gr) | Und | 0.01 | 27900 | 279
|  |  |  | Total | 95901.543

## APU 5 ó 6 ALT3
ITEM | ESPECIFICACIÓN | UNIDAD | CANTIDAD | COSTO UNITARIO | COSTO TOTAL
Descripción | Salida Coaxial (RG6) Apartamento (6 por Apto)
1 | Materiales
1.01 | Soldadura Liquida PVC | gal/4 | 0.00339 | 56900 | 192.891
1.02 | Limpiador remov. para PVC (760gr) | Und | 0.01 | 27900 | 279
1.03 | Tubo PVC ½” con accesorios | m | 9.5 | 880 | 8360
1.04 | M. de O. tendido de Tubo PVC ½” | m | 9.5 | 2167 | 20586.5
1.05 | Salida Coaxial Muro | Und | 1 | 4400 | 4400
1.06 | Caja Pvc de 107x 107x 48 mm con tapa suplemento | Und | 1 | 1550 | 1550
1.07 | Conector Coaxial RG6 F Macho | Und | 1 | 1100 | 1100
1.08 | Cable Coaxial RG6 tipo interior | m | 9.5 | 1076.016 | 10222.152
1.09 | M. de O. Salida Coaxial | Und | 1 | 12840 | 12840
1.1 | Certificación toma coaxial TV-FM | Und | 1 | 10000 | 10000
|  |  |  | Total | 69530.543
Descripción | Salida RJ45 Apartamento (6 por Apto)
2 | Materiales
2.01 | Soldadura Liquida PVC | gal/4 | 0.00339 | 56900 | 192.891
2.02 | Limpiador remov. para PVC (760gr) | Und | 0.01 | 27900 | 279
2.03 | Tubo EMT ½” con accesorios | m | 9.5 | 3112 | 29564
2.04 | Tubo PVC ½” con accesorios | m | 9.5 | 880 | 8360
2.05 | Salida RJ45 doble muro | Und | 1 | 15000 | 15000
2.06 | Caja Pvc de 107x 107x 48 mm con tapa suplemento | Und | 1 | 1550 | 1550
2.07 | Cable UTP categoría 6 LSZH | m | 19 | 938.7119 | 17835.5269
2.08 | Conector RJ45 | Und | 2 | 895.7175 | 1791.435
2.09 | M. de O. Salida RJ45 doble | Und | 1 | 12840 | 12840
2.1 | Certificación toma UTP categoría 6 | Und | 1 | 6000 | 6000
|  |  |  | Total | 93412.8529
Descripción | Salida Configurable Apartamento (6 salidas por Apto)
3 | Materiales
3.01 | Soldadura Liquida PVC | gal/4 | 0.00339 | 56900 | 192.891
3.02 | Limpiador remov. para PVC (760gr) | Und | 0.01 | 27900 | 279
3.03 | Tubo PVC ½” con accesorios | m | 9.5 | 880 | 8360
3.04 | M. de O. tendido de Tubo PVC ½” | m | 9.5 | 2167 | 20586.5
3.05 | Tapa ciega | Un | 1 | 4200 | 4200
3.06 | Caja Pvc de 107x 107x 48 mm con tapa suplemento | Und | 1 | 1550 | 1550
3.07 | M. de O. Salida Configurable | Und | 1 | 9630 | 9630
|  |  |  | Total | 44798.391
Descripción | Salida Configurable en cielo Apartamento (1 salidas por Apto o salón social)
4 | Materiales
3.01 | Soldadura Liquida PVC | gal/4 | 0.00339 | 56900 | 192.891
3.02 | Limpiador remov. para PVC (760gr) | Und | 0.01 | 27900 | 279
3.03 | Tubo PVC ½” con accesorios | m | 2 | 880 | 1760
3.04 | M. de O. tendido de Tubo PVC ½” | m | 2 | 2167 | 4334
3.05 | Tapa ciega | Un | 1 | 4200 | 4200
3.06 | Caja Pvc de 107x 107x 48 mm con tapa suplemento | Und | 1 | 1550 | 1550
3.07 | M. de O. Salida Configurable | Und | 1 | 9630 | 9630
|  |  |  | Total | 21945.891
Descripción | PAU Apartamento desde Caja de Paso tipo A (1 por apartamento)
5 | Materiales
4.01 | Caja de Terminación de Red (PAU) 30x50x6 cm | Und | 1 | 31887.543 | 31887.543
4.01 | Tubo EMT 3/4” con accesorios | m | 12.8 | 4659 | 59635.2
4.01 | M. de O. tendido de Tubo EMT 3/4” | m | 12.8 | 2167 | 27737.6
4.01 | Grapa EMT 3/4” un Ala | Und | 13 | 165 | 2145
4.01 | Alambre No. 14 AWG. | m | 2.6 | 600 | 1560
4.01 | M. de O. PAU | Und | 1 | 19260 | 19260
4.01 | Distribuidor 6 Salidas Coaxial | Und | 1 | 22464.5949 | 22464.5949
4.01 | Conector Coaxial RG6 F Macho | Und | 7 | 1100 | 7700
4.01 | Fibra Optica Monomodo Tipo DROP para Interiores 2 hilos | m | 45 | 1900 | 85500
4.01 | M. de O. Tendido de Fibra Optica Drop | Und | 45 | 400 | 18000
4.01 | Conector SC Fibra Optica Monomodo prepulidos mecanicos | Und | 2 | 21850 | 43700
4.01 | M. de O para conectorizacion | Und | 2 | 6000 | 12000
4.01 | Rosetta Optica J428N, Enfrentador SC Sencillo | Und | 1 | 28000 | 28000
|  |  |  | Total | 359589.9379
Descripción | Materiales y Obras en Piso Típico (1 por piso)
6 | Materiales
5.01 | Gabinete de Piso 100x55x20 cm | Und | 1 | 710655 | 710655
5.01 | M. de O. Gabinete de Piso | Und | 1 | 8560 | 8560
5.01 | Tubo EMT 1¼” con accesorios | m | 16 | 9946 | 159136
5.01 | M. de O. tendido de Tubo EMT 1¼” | m | 16 | 4333 | 69328
5.01 | Grapa EMT 1¼” un Ala | Und | 16 | 560 | 8960
5.01 | Alambre No. 14 AWG. | Und | 13 | 600 | 7800
5.01 | Caja de Paso tipo A 360 x 360 x 120 cm | Und | 4 | 86580 | 346320
5.01 | M. de O. Caja de Paso tipo A | Und | 4 | 8560 | 34240
5.01 | Cable Coaxial RG6 tipo interior | m | 51 | 1076.016 | 54876.816
5.01 | Conector Coaxial RG6 F Macho | und | 5 | 1100 | 5500
|  |  |  | Total | 1405375.816
Descripción | Materiales y Obras en Torre (1 por Torre, primer piso)
7 | Materiales
7.01 | Gabinete Metalico para Amplificador 45x45x20 cm | Und | 3 | 147889 | 443667
7.02 | M. de O. Gabinete para Amplificador | Und | 3 | 8560 | 25680
7.03 | Amplificador de distribución 36 db para VHF, UHF Y FM Alta Potencia | Und | 3 | 760000 | 2280000
7.04 | Tubo EMT 2” con accesorios | m | 245 | 14675 | 3595375
7.05 | Grapa EMT 2” un Ala | Und | 245 | 910 | 222950
7.06 | M. de O. tendido de Tubo EMT 2” | m | 245 | 6500 | 1592500
7.07 | Alambre No. 14 AWG. | m | 40 | 600 | 24000
7.08 | Cable RG6 tipo Interior | m | 142 | 1076.016 | 152794.272
7.09 | Distribuidor 6 Salidas Coaxial | Und | 3 | 22464.5949 | 67393.7847
7.1 | Distribuidor 4 Salidas Coaxial | Und | 12 | 8885.5176 | 106626.2112
7.11 | Distribuidor 3 Salidas Coaxial | Und | 2 | 8455.5732 | 16911.1464
7.12 | Distribuidor 2 Salidas Coaxial | Und | 5 | 7201.5687 | 36007.8435
7.13 | Pequeño material en obras en torre | Und | 1 | 110000 | 110000
7.14 | M. de O. instalación cableado en torre 15x4 | gbl | 1 | 960000 | 960000
|  |  |  | Total | 9633905.2578
Descripción | SETI (1 por torre)
8 | Materiales
8.01 | Rack Metalico Abierto de 2,10 m de altura | Und | 1 | 393800 | 393800
8.02 | Conector SC Fibra Optica Monomodo prepulidos mecanicos | Und | 120 | 21850 | 2622000
8.03 | Bandeja de Fibra Preconectorizada Sc Monomodo 2 unidad de Rack | Und | 3 | 469984 | 1409952
8.04 | M. de O. Armado de Rack metalico | Und | 1 | 45000 | 45000
8.05 | M. de O para conectorizacion | Und | 120 | 6000 | 720000
8.06 | Tablero Piso Techo OSB 1.22x2.44m - 15.1mm Espesor | Und | 1 | 54900 | 54900
8.07 | Pequeño material para SETI, tacos, etc. | Und | 1 | 90000 | 90000
8.08 | Soporte Bandeja Porta Cables | Und | 12 | 11996 | 143952
8.09 | Bandeja Porta Cables tipo malla 30 cm x 5 cm con accesorios | m | 8 | 69389 | 555112
8.1 | M. de O. SETI | Und | 1 | 642000 | 642000
|  |  |  | Total | 6676716
Descripción | SETS (1 por torre)
9 | Materiales
9.01 | Torre para antena 4,15m con accesorios | Und | 1 | 522095.8164 | 522095.8164
9.02 | Antena de TV para la banda IV-V (UHF). | Und | 1 | 180000 | 180000
9.03 | Antena de FM para la banda II. | Und | 1 | 65244.0627 | 65244.0627
9.04 | Preamplificador de antena | Und | 2 | 383500 | 767000
9.05 | Soporte amplificador de cabecera metálico, con capacidad para módulos y fuente de alimentación. | Und | 1 | 229984.4253 | 229984.4253
9.06 | Puente de interconexión. | Und | 12 | 6055.0503 | 72660.6036
9.07 | Carga resistiva de 75 Ohm, para cierre. | Und | 1 | 2400.5229 | 2400.5229
9.08 | Fuente de alimentación para amplificador de cabecera | Und | 1 | 635242.851 | 635242.851
9.09 | Amplificador monocanales de UHF | Und | 6 | 245820.7107 | 1474924.2642
9.1 | Amplificador para TV análoga y FM | Und | 1 | 198455.1693 | 198455.1693
9.11 | Tablero Piso Techo OSB 1.22x2.44m - 15.1mm Espesor | Und | 1 | 54900 | 54900
9.12 | Protector de descargas atmosféricas | Und | 2 | 193474.98 | 386949.96
9.13 | Cable eléctrico No. 8 tipo Exterior | m | 10 | 4126 | 41260
9.14 | Tubo IMC 1½ “J” Invertida | m | 2 | 20711 | 41422
9.15 | Soporte Bandeja Porta Cables | Und | 12 | 11996 | 143952
9.16 | Bandeja Porta Cables tipo malla 30 cm x 5 cm con accesorios | m | 8 | 69389 | 555112
9.17 | Pequeño material para SETS, tacos, etc. | Und | 1 | 160500 | 160500
9.18 | M. de O. SETS | Und | 1 | 1070000 | 1070000
|  |  |  | Total | 6602103.6754
Descripción | Materiales y Obras Red Exterior (1 para toda la copropiedad)
10 | Materiales
10.01 | Tubo PVC 3” con accesorios | m | 29 | 16830 | 488070
10.02 | Tubo EMT 3” con accesorios | m | 219 | 30146 | 6601974
10.03 | M. de O. tendido de Tubo PVC 3” | Und | 29 | 6500 | 188500
10.04 | M. de O. tendido de Tubo EMT 3” | Und | 219 | 6500 | 1423500
10.05 | Grapa EMT 3” doble Ala | Und | 219 | 2757 | 603783
10.06 | Caja de Sobreponer en Cielo de Sotano 60x60x20 cm | Und | 8 | 172388.77 | 1379110.16
10.07 | M. de O. Caja de Sobreponer en Cielo sótano | Und | 8 | 12840 | 102720
10.08 | Cámara de entrada | Und | 4 | 378210 | 1512840
10.09 | M. de O. Cámara de entrada | Und | 4 | 40881 | 163524
10.1 | Soldadura Liquida PVC | gal/4 | 0.00339 | 56900 | 192.891
10.11 | Limpiador remov. para PVC (760gr) | Und | 0.01 | 27900 | 279
|  |  |  | Total | 12464493.051
Descripción | Materiales y Obras Para Oficina de Administración y Salón Social (1 para el grupo de administración y salón social)
11 | Materiales
11.01 | Caja de Paso tipo A 360 x 360 x 120 cm | Und | 4 | 86580 | 346320
11.02 | M. de O. Caja de Paso tipo A | Und | 4 | 8560 | 34240
11.03 | Tubo EMT 3/4” con accesorios | m | 8 | 4659 | 37272
11.04 | Tubo EMT 1¼” con accesorios | m | 28 | 9946 | 278488
11.05 | M. de O. tendido de Tubo EMT 3/4” | Und | 8 | 2167 | 17336
11.06 | M. de O. tendido de Tubo EMT 1¼” | Und | 28 | 4333 | 121324
11.07 | Grapa EMT 3/4” un Ala | Und | 8 | 165 | 1320
11.08 | Grapa EMT 1¼” un Ala | Und | 28 | 560 | 15680
11.09 | Tubo PVC ½” con accesorios | m | 15 | 880 | 13200
11.1 | M. de O. tendido de Tubo PVC ½” | m | 15 | 2167 | 32505
11.11 | Caja de Terminación de Red (PAU) 30x50x6 cm | Und | 1 | 31887.543 | 31887.543
11.12 | M. de O. PAU | Und | 1 | 19260 | 19260
11.13 | Fibra Optica Monomodo Tipo Drop exteriores 2 hilos | m | 51 | 1900 | 96900
11.14 | M. de O. Tendido de Fibra Optica Drop | Und | 51 | 400 | 20400
11.15 | Rosetta Optica J428N, Enfrentador SC Sencillo | Und | 1 | 28000 | 28000
11.16 | Conector SC Fibra Optica Monomodo prepulidos mecanicos | Und | 2 | 21850 | 43700
11.17 | M. de O para conectorizacion | Und | 2 | 6000 | 12000
11.18 | Cable Coaxial RG6 tipo Exterior | m | 61 | 1076.016 | 65636.976
11.19 | Unión Hembra-Hembra Coaxial Conector F | Und | 1 | 2316.6667 | 2316.6667
11.2 | Conector Coaxial RG6 F Macho | Und | 2 | 1100 | 2200
11.21 | Salida Coaxial Muro | Und | 1 | 4400 | 4400
11.22 | M. de O. Salida Coaxial | Und | 1 | 12840 | 12840
11.23 | Cable RG6 tipo Interior | m | 4 | 1076.016 | 4304.064
11.24 | Salida RJ45 doble muro | Und | 1 | 15000 | 15000
11.25 | M. de O. Salida RJ45 doble | Und | 1 | 12840 | 12840
11.26 | Cable UTP categoría 6 LSZH | m | 7.5 | 938.7119 | 7040.3396
11.27 | Conector RJ45 | Und | 2 | 895.7175 | 1791.435
11.28 | Caja Pvc de 107x 107x 48 mm con tapa suplemento | Und | 5 | 1550 | 7750
11.29 | Tapa ciega | Un | 3 | 4200 | 12600
11.3 | Soldadura Liquida PVC | gal/4 | 0.01 | 56900 | 569
11.31 | Limpiador remov. para PVC (760gr) | Und | 0.01 | 27900 | 279
11.32 | Certificación toma coaxial TV-FM | Und | 1 | 10000 | 10000
11.33 | Certificación toma UTP categoría 6 | Und | 1 | 6000 | 6000
|  |  |  | Total | 1315400.0242
Descripción | Materiales y Obras para Portería (1 por portería)
12 | Materiales
12.01 | Caja de Paso tipo A 360 x 360 x 120 cm | Und | 5 | 86580 | 432900
12.02 | M. de O. Caja de Paso tipo A | Und | 5 | 8560 | 42800
12.03 | Tubo EMT 3/4” con accesorios | m | 35 | 4659 | 163065
12.04 | M. de O. tendido de Tubo EMT 3/4” | Und | 35 | 2167 | 75845
12.05 | Tubo PVC ½” con accesorios | m | 11 | 880 | 9680
12.06 | M. de O. tendido de Tubo PVC ½” | Und | 11 | 2167 | 23837
12.07 | Cable Coaxial RG6 tipo interior | m | 55 | 1076.016 | 59180.88
12.08 | Caja Pvc de 107x 107x 48 mm con tapa suplemento | Und | 3 | 1550 | 4650
12.09 | Tapa ciega | Un | 3 | 4200 | 12600
12.1 | Soldadura Liquida PVC | gal/4 | 0.00339 | 56900 | 192.891
12.11 | Limpiador remov. para PVC (760gr) | Und | 0.01 | 27900 | 279
12.12 | Certificación toma coaxial TV-FM | Und | 1 | 10000 | 10000
12.13 | Certificación toma UTP categoría 6 | Und | 1 | 6000 | 6000
|  |  |  | Total | 841029.771
Descripción | Materiales y Obras para Hall (1 por hall - hay uno por Edificio)
13 | Materiales
13.01 | Caja de Paso tipo A 360 x 360 x 120 cm | Und | 1 | 86580 | 86580
13.02 | M. de O. Caja de Paso tipo A | Und | 1 | 8560 | 8560
13.03 | Tubo EMT 3/4” con accesorios | m | 19 | 4659 | 88521
13.04 | M. de O. tendido de Tubo EMT 3/4” | Und | 19 | 2167 | 41173
13.05 | Grapa EMT 3/4” un Ala | Und | 19 | 165 | 3135
13.06 | Tubo EMT 1¼” con accesorios | m | 2 | 9946 | 19892
13.07 | M. de O. tendido de Tubo EMT 1¼” | Und | 2 | 4333 | 8666
13.08 | Alambre No. 14 AWG. | m | 19 | 600 | 11400
13.09 | Tubo PVC ½” con accesorios | m | 8 | 880 | 7040
13.1 | M. de O. tendido de Tubo PVC ½” | Und | 8 | 2167 | 17336
13.11 | Caja Pvc de 107x 107x 48 mm con tapa suplemento | Und | 3 | 1550 | 4650
13.12 | Tapa ciega | Un | 3 | 4200 | 12600
13.13 | Certificación toma coaxial TV-FM | Und | 1 | 10000 | 10000
13.14 | Certificación toma UTP categoría 6 | Und | 1 | 6000 | 6000
|  |  |  | Total | 325553
Descripción | Materiales y Obras Para Gimnasio (1 por gimnasio - hay uno en toda la copropiedad)
14 | Materiales
14.01 | Caja de Paso tipo A 360 x 360 x 120 cm | Und | 1 | 86580 | 86580
14.02 | M. de O. Caja de Paso tipo A | Und | 1 | 8560 | 8560
14.03 | Tubo EMT 3/4” con accesorios | m | 23 | 4659 | 107157
14.04 | M. de O. tendido de Tubo EMT 3/4” | Und | 23 | 2167 | 49841
14.05 | Tubo PVC ½” con accesorios | m | 2.5 | 880 | 2200
14.06 | M. de O. tendido de Tubo PVC ½” | Und | 2.5 | 2167 | 5417.5
14.07 | Grapa EMT 3/4” un Ala | Und | 23 | 165 | 3795
14.08 | Alambre No. 14 AWG. | m | 8.5 | 600 | 5100
14.09 | Caja Pvc de 107x 107x 48 mm con tapa suplemento | Und | 3 | 1550 | 4650
14.1 | Tapa ciega | Un | 3 | 4200 | 12600
14.11 | Soldadura Liquida PVC | gal/4 | 0.00339 | 56900 | 192.891
14.12 | Limpiador remov. para PVC (760gr) | Und | 0.01 | 27900 | 279
|  |  |  | Total | 286372.391

## APU VIP medianeros ALT3
ITEM | ESPECIFICACIÓN | UNIDAD | CANTIDAD | COSTO UNITARIO | COSTO TOTAL
Descripción | Salida Coaxial (RG6) Apartamento Tipico (1 por Apto)
1 | Materiales
1.01 | Soldadura Liquida PVC | gal/4 | 0.00339 | 56900 | 192.891
1.02 | Limpiador remov. para PVC (760gr) | Und | 0.01 | 27900 | 279
1.03 | Tubo PVC ½” con accesorios | m | 5 | 880 | 4400
1.04 | M. de O. tendido de Tubo PVC ½” | m | 5 | 2167 | 10835
1.05 | Salida Coaxial Muro | Und | 1 | 4400 | 4400
1.06 | Caja Pvc de 107x 107x 48 mm con tapa suplemento | Und | 1 | 1550 | 1550
1.07 | Conector Coaxial RG6 F Macho | Und | 1 | 1100 | 1100
1.08 | Cable RG6 tipo Interior | m | 6 | 1076.016 | 6456.096
1.09 | M. de O. Salida Coaxial | Und | 1 | 12840 | 12840
1.1 | Certificación toma coaxial TV-FM |  | 1 | 10000 | 10000
|  |  |  | Total | 52052.987
Descripción | Salida RJ45 Apartamento Tipico (1 por Apto)
2 | Materiales
2.01 | Soldadura Liquida PVC | gal/4 | 0.00339 | 56900 | 192.891
2.02 | Limpiador remov. para PVC (760gr) | Und | 0.01 | 27900 | 279
2.03 | Tubo PVC ½” con accesorios | m | 5 | 880 | 4400
2.04 | M. de O. tendido de Tubo PVC ½” | m | 5 | 2167 | 10835
2.05 | Salida RJ45 doble muro | Und | 1 | 15000 | 15000
2.06 | Caja Pvc de 107x 107x 48 mm con tapa suplemento | Und | 1 | 1550 | 1550
2.07 | Cable UTP categoría 6 LSZH | m | 14 | 938.7119 | 13141.9672
2.08 | Conector RJ45 | Und | 2 | 895.7175 | 1791.435
2.09 | M. de O. Salida RJ45 doble | Und | 1 | 12840 | 12840
2.1 | Certificación toma UTP categoría 6 | Und | 1 | 6000 | 6000
|  |  |  | Total | 66030.2932
Descripción | Salida Configurable Apartamento Tipico (2 salida por Apto)
3 | Materiales
3.01 | Soldadura Liquida PVC | gal/4 | 0.00339 | 56900 | 192.891
3.02 | Limpiador remov. para PVC (760gr) | Und | 0.01 | 27900 | 279
3.03 | Tubo PVC ½” con accesorios | m | 8 | 880 | 7040
3.04 | M. de O. tendido de Tubo PVC ½” | m | 8 | 2167 | 17336
3.05 | Tapa ciega | Un | 1 | 4200 | 4200
3.06 | Caja Pvc de 107x 107x 48 mm con tapa suplemento | Und | 1 | 1550 | 1550
3.07 | M. de O. Salida Configurable | Und | 1 | 9630 | 9630
|  |  |  | Total | 40227.891
Descripción | Salida Configurable en cielo Apartamento (1 salidas por Apto o apartaestudio o salón social o local comercial)
4 | Materiales
3.01 | Soldadura Liquida PVC | gal/4 | 0.00339 | 56900 | 192.891
3.02 | Limpiador remov. para PVC (760gr) | Und | 0.01 | 27900 | 279
3.03 | Tubo PVC ½” con accesorios | m | 2 | 880 | 1760
3.04 | M. de O. tendido de Tubo PVC ½” | m | 2 | 2167 | 4334
3.05 | Tapa ciega | Un | 1 | 4200 | 4200
3.06 | Caja Pvc de 107x 107x 48 mm con tapa suplemento | Und | 1 | 1550 | 1550
3.07 | M. de O. Salida Configurable | Und | 1 | 9630 | 9630
|  |  |  | Total | 21945.891
Descripción | Salida Coaxial (RG6) Apartaestudio, local comercial o salón social (1 por Apartaestudio, local comercial o salón social)
4 | Materiales
4.01 | Soldadura Liquida PVC | gal/4 | 0.00339 | 56900 | 192.891
4.02 | Limpiador remov. para PVC (760gr) | Und | 0.01 | 27900 | 279
4.03 | Tubo PVC ½” con accesorios | m | 5 | 880 | 4400
4.04 | M. de O. tendido de Tubo PVC ½” | m | 5 | 2167 | 10835
4.05 | Salida Coaxial Muro | Und | 1 | 4400 | 4400
4.06 | Caja Pvc de 107x 107x 48 mm con tapa suplemento | Und | 1 | 1550 | 1550
4.07 | Conector Coaxial RG6 F Macho | Und | 1 | 1100 | 1100
4.08 | Cable Coaxial RG6 tipo interior | m | 6 | 1076.016 | 6456.096
4.09 | M. de O. Salida Coaxial | Und | 1 | 12840 | 12840
4.1 | Certificación toma coaxial TV-FM |  | 1 | 10000 | 10000
|  |  |  | Total | 52052.987
Descripción | Salida RJ45 Apartaestudio, local comercial o salón social (1 por Apartaestudio, 3 por local comercial o 1 por salón social)
5 | Materiales
5.01 | Soldadura Liquida PVC | gal/4 | 0.00339 | 56900 | 192.891
5.02 | Limpiador remov. para PVC (760gr) | Und | 0.01 | 27900 | 279
5.03 | Tubo PVC ½” con accesorios | m | 7 | 880 | 6160
5.04 | M. de O. tendido de Tubo PVC ½” | m | 7 | 2167 | 15169
5.05 | Salida RJ45 doble muro | Und | 1 | 15000 | 15000
5.06 | Caja Pvc de 107x 107x 48 mm con tapa suplemento | Und | 1 | 1550 | 1550
5.07 | Cable UTP categoría 6 LSZH | m | 14 | 938.7119 | 13141.9672
5.08 | Conector RJ45 | Und | 2 | 895.7175 | 1791.435
5.09 | M. de O. Salida RJ45 doble | Und | 1 | 12840 | 12840
5.1 | Certificación toma UTP categoría 6 | Und | 1 | 6000 | 6000
|  |  |  | Total | 72124.2932
Descripción | Salida Configurable Apartaestudio, local comercial o salón social Tipico (2 salidas por Apartaestudio, 0 por local comercial y 0 por salón social)
6 | Materiales
6.01 | Soldadura Liquida PVC | gal/4 | 0.00339 | 56900 | 192.891
6.02 | Limpiador remov. para PVC (760gr) | Und | 0.01 | 27900 | 279
6.03 | Tubo PVC ½” con accesorios | m | 8 | 880 | 7040
6.04 | M. de O. tendido de Tubo PVC ½” | m | 8 | 2167 | 17336
6.05 | Tapa ciega | Un | 1 | 4200 | 4200
6.06 | Caja Pvc de 107x 107x 48 mm con tapa suplemento | Und | 1 | 1550 | 1550
6.07 | M. de O. Salida Configurable | Und | 1 | 9630 | 9630
|  |  |  | Total | 40227.891
Descripción | PAU Apartamento desde Caja de Paso tipo A (1 por apartamento, apartaestudio, local comercial o salón social)
7 | Materiales
7.01 | Caja de Terminación de Red (PAU) 30x50x6 cm | Und | 1 | 31887.543 | 31887.543
7.02 | Tubo EMT 3/4” con accesorios | m | 6.7 | 4659 | 31215.3
7.03 | M. de O. tendido de Tubo EMT 3/4” | m | 6.7 | 2167 | 14518.9
7.04 | Grapa EMT 3/4” un Ala | Und | 7 | 165 | 1155
7.05 | Alambre No. 14 AWG. | m | 2.9 | 600 | 1740
7.06 | Unión Hembra-Hembra Coaxial Conector F | Und | 1 | 2316.6667 | 2316.6667
7.07 | Conector Coaxial RG6 F Macho | Und | 2 | 1100 | 2200
7.08 | Fibra Optica Monomodo Tipo DROP para Interiores 2 hilos | m | 100 | 1900 | 190000
7.09 | M. de O. Tendido de Fibra Optica Drop | Unid | 100 | 400 | 40000
7.1 | M. de O para conectorizacion | Und | 2 | 6000 | 12000
7.11 | Conector SC Fibra Optica Monomodo prepulidos mecanicos | Und | 2 | 21850 | 43700
7.12 | Rosetta Optica J428N, Enfrentador SC Sencillo | Und | 1 | 28000 | 28000
7.13 | M. de O. PAU | Und | 1 | 19260 | 19260
|  |  |  | Total | 417993.4097
Descripción | Materiales y Obras en Piso Típico (1 por piso)
8 | Materiales
8.01 | Gabinete de Piso 100x55x20 cm | Und | 1 | 710655 | 710655
8.02 | Tubo metálico flexible 1¼” con accesorios | m | 4 | 10065 | 40260
8.03 | Tubo EMT 1¼” con accesorios | m | 43 | 9946 | 427678
8.04 | M. de O. tendido de Tubo metálico flexible 1¼” | m | 4 | 2167 | 8668
8.05 | M. de O. tendido de Tubo EMT 1¼” | m | 43 | 4333 | 186319
8.06 | Caja de Paso tipo A 360 x 360 x 120 cm | Und | 7 | 86580 | 606060
8.07 | Alambre No. 14 AWG. | m | 11 | 600 | 6600
8.08 | Grapa EMT 1¼” un Ala | Und | 43 | 560 | 24080
8.09 | M. de O. Caja de Paso tipo A | Und | 7 | 8560 | 59920
8.1 | M. de O. Gabinete de Piso | Und | 1 | 8560 | 8560
8.11 | Cable Coaxial RG6 tipo interior | m | 82 | 1076.016 | 88233.312
8.12 | Conector Coaxial RG6 F Macho | Und | 7 | 1100 | 7700
|  |  |  | Total | 2174733.312
Descripción | Materiales y Obras en Torre (1 por Torre, primer piso)
9 | Materiales
9.01 | Gabinete Metalico para Amplificador 45x45x20 cm | Und | 4 | 147889 | 591556
9.02 | M. de O. Gabinete para Amplificador | Und | 4 | 8560 | 34240
9.03 | Amplificador de distribución 36 db para VHF, UHF Y FM Alta Potencia | Und | 4 | 760000 | 3040000
9.04 | Tubo EMT 2” con accesorios | m | 300 | 14675 | 4402500
9.05 | M. de O. tendido de Tubo EMT 2” | Und | 300 | 6500 | 1950000
9.06 | Grapa EMT 2” un Ala | Und | 300 | 910 | 273000
9.07 | Alambre No. 14 AWG. | m | 55 | 600 | 33000
9.08 | Cable Coaxial RG6 tipo interior | m | 143 | 1076.016 | 153870.288
9.09 | Distribuidor 6 Salidas Coaxial | Und | 20 | 22464.5949 | 449291.898
9.1 | Distribuidor 4 Salidas Coaxial | Und | 1 | 8885.5176 | 8885.5176
9.11 | Distribuidor 3 Salidas Coaxial | Und | 8 | 8455.5732 | 67644.5856
9.12 | Cámara de distribución 150x36x80 | Und | 1 | 605136 | 605136
9.13 | M. de O. Cámara de distribución 150x36x80 | Und | 1 | 32100 | 32100
9.14 | Cámara de distribución 60x60x80 | Und | 1 | 302568 | 302568
9.15 | M. de O. Cámara de distribución 60x60x80 | Und | 1 | 16050 | 16050
9.16 | Pequeño material en obras en torre | Und | 1 | 110000 | 110000
9.17 | M. de O. instalación cableado en torre 20x6 | gbl | 1 | 1920000 | 1920000
|  |  |  | Total | 13989842.2892
Descripción | SETI (1 por torre)
10 | Materiales
10.01 | Tablero Piso Techo OSB 1.22x2.44m - 15.1mm Espesor | Und | 1 | 54900 | 54900
10.02 | Rack Metalico Abierto de 2,10 m de altura | Und | 1 | 393800 | 393800
10.03 | Bandeja de Fibra Preconectorizada Sc Monomodo 2 unidad de Rack | Und | 5 | 469984 | 2349920
10.04 | Conector SC Fibra Optica Monomodo prepulidos mecanicos | Und | 240 | 21850 | 5244000
10.05 | M. de O. Armado de Rack metalico | Und | 1 | 45000 | 45000
10.06 | M. de O para conectorizacion | Und | 240 | 6000 | 1440000
10.07 | Pequeño material para SETI, tacos, etc. | Und | 1 | 90000 | 90000
10.08 | Soporte Bandeja Porta Cables | Und | 12 | 11996 | 143952
10.09 | Bandeja Porta Cables tipo malla 30 cm x 5 cm con accesorios | m | 8 | 69389 | 555112
10.1 | Tubo PVC 3” con accesorios | m | 6.6 | 16830 | 111078
10.11 | M. de O. tendido de Tubo PVC 3” | m | 6.6 | 6500 | 42900
10.12 | M. de O. SETI | Und | 1 | 642000 | 642000
|  |  |  | Total | 11112662
Descripción | SETS (1 por torre)
11 | Materiales
11.01 | Torre para antena 4,15m con accesorios | Und | 1 | 522095.8164 | 522095.8164
11.02 | Antena de TV para la banda IV-V (UHF). | Und | 1 | 180000 | 180000
11.03 | Antena de FM para la banda II. | Und | 1 | 65244.0627 | 65244.0627
11.04 | Preamplificador de antena | Und | 2 | 383500 | 767000
11.05 | Soporte amplificador de cabecera metálico, con capacidad para módulos y fuente de alimentación. | Und | 1 | 229984.4253 | 229984.4253
11.06 | Puente de interconexión. | Und | 12 | 6055.0503 | 72660.6036
11.07 | Carga resistiva de 75 Ohm, para cierre. | Und | 1 | 2400.5229 | 2400.5229
11.08 | Fuente de alimentación para amplificador de cabecera | Und | 1 | 635242.851 | 635242.851
11.09 | Amplificador monocanales de UHF | Und | 6 | 245820.7107 | 1474924.2642
11.1 | Amplificador para TV análoga y FM | Und | 1 | 198455.1693 | 198455.1693
11.11 | Tablero Piso Techo OSB 1.22x2.44m - 15.1mm Espesor | Und | 1 | 54900 | 54900
11.12 | Protector de descargas atmosféricas | Und | 2 | 193474.98 | 386949.96
11.13 | Cable eléctrico No. 8 tipo Exterior | m | 10 | 4126 | 41260
11.14 | Tubo IMC 1½ “J” Invertida | m | 2 | 20711 | 41422
11.15 | Soporte Bandeja Porta Cables | Und | 12 | 11996 | 143952
11.16 | Bandeja Porta Cables tipo malla 30 cm x 5 cm con accesorios | m | 8 | 69389 | 555112
11.17 | Pequeño material para SETS, tacos, etc. | Und | 1 | 160500 | 160500
11.18 | M. de O. SETS | Und | 1 | 1070000 | 1070000
|  |  |  | Total | 6602103.6754
Descripción | Materiales y Obras Red Exterior (1 para toda la copropiedad)
12 | Materiales
12.01 | Tubo PVC 3” con accesorios | m | 37.5 | 16830 | 631125
12.02 | M. de O. tendido de Tubo PVC 3” | m | 37.5 | 6500 | 243750
12.03 | Cámara de entrada | Und | 1 | 378210 | 378210
12.04 | M. de O. Cámara de entrada | Und | 1 | 40881 | 40881
12.05 | Soldadura Liquida PVC | gal/4 | 0.00339 | 56900 | 192.891
12.06 | Limpiador remov. para PVC (760gr) | Und | 0.01 | 27900 | 279
|  |  |  | Total | 1294437.891

## APU VIS medianeros ALT3
ITEM | ESPECIFICACIÓN | UNIDAD | CANTIDAD | COSTO UNITARIO | COSTO TOTAL
Descripción | Salida Coaxial (RG6) Apartamento Tipico (2 por Apto)
1 | Materiales
1.01 | Soldadura Liquida PVC | gal/4 | 0.00339 | 56900 | 192.891
1.02 | Limpiador remov. para PVC (760gr) | Und | 0.01 | 27900 | 279
1.03 | Tubo PVC ½” con accesorios | m | 5 | 880 | 4400
1.04 | M. de O. tendido de Tubo PVC ½” | m | 5 | 2167 | 10835
1.05 | Salida Coaxial Muro | Und | 1 | 4400 | 4400
1.06 | Caja Pvc de 107x 107x 48 mm con tapa suplemento | Und | 1 | 1550 | 1550
1.07 | Conector Coaxial RG6 F Macho | Und | 1 | 1100 | 1100
1.08 | Cable RG6 tipo Interior | m | 6 | 1076.016 | 6456.096
1.09 | M. de O. Salida Coaxial | Und | 1 | 12840 | 12840
1.1 | Certificación toma coaxial TV-FM |  | 1 | 10000 | 10000
|  |  |  | Total | 52052.987
Descripción | Salida RJ45 Apartamento Tipico (2 por Apto)
2 | Materiales
2.01 | Soldadura Liquida PVC | gal/4 | 0.00339 | 56900 | 192.891
2.02 | Limpiador remov. para PVC (760gr) | Und | 0.01 | 27900 | 279
2.03 | Tubo PVC ½” con accesorios | m | 5 | 880 | 4400
2.04 | M. de O. tendido de Tubo PVC ½” | m | 5 | 2167 | 10835
2.05 | Salida RJ45 doble muro | Und | 1 | 15000 | 15000
2.06 | Caja Pvc de 107x 107x 48 mm con tapa suplemento | Und | 1 | 1550 | 1550
2.07 | Cable UTP categoría 6 LSZH | m | 14 | 938.7119 | 13141.9672
2.08 | Conector RJ45 | Und | 2 | 895.7175 | 1791.435
2.09 | M. de O. Salida RJ45 doble | Und | 1 | 12840 | 12840
2.1 | Certificación toma UTP categoría 6 | Und | 1 | 6000 | 6000
|  |  |  | Total | 66030.2932
Descripción | Salida Configurable Apartamento Tipico (2 salida por Apto)
3 | Materiales
3.01 | Soldadura Liquida PVC | gal/4 | 0.00339 | 56900 | 192.891
3.02 | Limpiador remov. para PVC (760gr) | Und | 0.01 | 27900 | 279
3.03 | Tubo PVC ½” con accesorios | m | 8 | 880 | 7040
3.04 | M. de O. tendido de Tubo PVC ½” | m | 8 | 2167 | 17336
3.05 | Tapa ciega | Un | 1 | 4200 | 4200
3.06 | Caja Pvc de 107x 107x 48 mm con tapa suplemento | Und | 1 | 1550 | 1550
3.07 | M. de O. Salida Configurable | Und | 1 | 9630 | 9630
|  |  |  | Total | 40227.891
Descripción | Salida Configurable en cielo Apartamento (1 salidas por Apto o apartaestudio o salón social o local comercial)
4 | Materiales
3.01 | Soldadura Liquida PVC | gal/4 | 0.00339 | 56900 | 192.891
3.02 | Limpiador remov. para PVC (760gr) | Und | 0.01 | 27900 | 279
3.03 | Tubo PVC ½” con accesorios | m | 2 | 880 | 1760
3.04 | M. de O. tendido de Tubo PVC ½” | m | 2 | 2167 | 4334
3.05 | Tapa ciega | Un | 1 | 4200 | 4200
3.06 | Caja Pvc de 107x 107x 48 mm con tapa suplemento | Und | 1 | 1550 | 1550
3.07 | M. de O. Salida Configurable | Und | 1 | 9630 | 9630
|  |  |  | Total | 21945.891
Descripción | Salida Coaxial (RG6) Apartaestudio, local comercial o salón social (1 por Apartaestudio, local comercial o salón social)
4 | Materiales
4.01 | Soldadura Liquida PVC | gal/4 | 0.00339 | 56900 | 192.891
4.02 | Limpiador remov. para PVC (760gr) | Und | 0.01 | 27900 | 279
4.03 | Tubo PVC ½” con accesorios | m | 5 | 880 | 4400
4.04 | M. de O. tendido de Tubo PVC ½” | m | 5 | 2167 | 10835
4.05 | Salida Coaxial Muro | Und | 1 | 4400 | 4400
4.06 | Caja Pvc de 107x 107x 48 mm con tapa suplemento | Und | 1 | 1550 | 1550
4.07 | Conector Coaxial RG6 F Macho | Und | 1 | 1100 | 1100
4.08 | Cable Coaxial RG6 tipo interior | m | 6 | 1076.016 | 6456.096
4.09 | M. de O. Salida Coaxial | Und | 1 | 12840 | 12840
4.1 | Certificación toma coaxial TV-FM |  | 1 | 10000 | 10000
|  |  |  | Total | 52052.987
Descripción | Salida RJ45 Apartaestudio, local comercial o salón social (1 por Apartaestudio, 3 por local comercial o 1 por salón social)
5 | Materiales
5.01 | Soldadura Liquida PVC | gal/4 | 0.00339 | 56900 | 192.891
5.02 | Limpiador remov. para PVC (760gr) | Und | 0.01 | 27900 | 279
5.03 | Tubo PVC ½” con accesorios | m | 7 | 880 | 6160
5.04 | M. de O. tendido de Tubo PVC ½” | m | 7 | 2167 | 15169
5.05 | Salida RJ45 doble muro | Und | 1 | 15000 | 15000
5.06 | Caja Pvc de 107x 107x 48 mm con tapa suplemento | Und | 1 | 1550 | 1550
5.07 | Cable UTP categoría 6 LSZH | m | 14 | 938.7119 | 13141.9672
5.08 | Conector RJ45 | Und | 2 | 895.7175 | 1791.435
5.09 | M. de O. Salida RJ45 doble | Und | 1 | 12840 | 12840
5.1 | Certificación toma UTP categoría 6 | Und | 1 | 6000 | 6000
|  |  |  | Total | 72124.2932
Descripción | Salida Configurable Apartaestudio, local comercial o salón social Tipico (2 salidas por Apartaestudio, 0 por local comercial y 0 por salón social)
6 | Materiales
6.01 | Soldadura Liquida PVC | gal/4 | 0.00339 | 56900 | 192.891
6.02 | Limpiador remov. para PVC (760gr) | Und | 0.01 | 27900 | 279
6.03 | Tubo PVC ½” con accesorios | m | 8 | 880 | 7040
6.04 | M. de O. tendido de Tubo PVC ½” | m | 8 | 2167 | 17336
6.05 | Tapa ciega | Un | 1 | 4200 | 4200
6.06 | Caja Pvc de 107x 107x 48 mm con tapa suplemento | Und | 1 | 1550 | 1550
6.07 | M. de O. Salida Configurable | Und | 1 | 9630 | 9630
|  |  |  | Total | 40227.891
Descripción | PAU Apartamento desde Caja de Paso tipo A (1 por apartamento, apartaestudio, local comercial o salón social)
7 | Materiales
7.01 | Caja de Terminación de Red (PAU) 30x50x6 cm | Und | 1 | 31887.543 | 31887.543
7.02 | Tubo EMT 3/4” con accesorios | m | 6.7 | 4659 | 31215.3
7.03 | M. de O. tendido de Tubo EMT 3/4” | m | 6.7 | 2167 | 14518.9
7.04 | Grapa EMT 3/4” un Ala | Und | 7 | 165 | 1155
7.05 | Alambre No. 14 AWG. | m | 2.9 | 600 | 1740
7.06 | Unión Hembra-Hembra Coaxial Conector F | Und | 1 | 2316.6667 | 2316.6667
7.07 | Conector Coaxial RG6 F Macho | Und | 2 | 1100 | 2200
7.08 | Fibra Optica Monomodo Tipo DROP para Interiores 2 hilos | m | 100 | 1900 | 190000
7.09 | M. de O. Tendido de Fibra Optica Drop | Unid | 100 | 400 | 40000
7.1 | M. de O para conectorizacion | Und | 2 | 6000 | 12000
7.11 | Conector SC Fibra Optica Monomodo prepulidos mecanicos | Und | 2 | 21850 | 43700
7.12 | Rosetta Optica J428N, Enfrentador SC Sencillo | Und | 1 | 28000 | 28000
7.13 | M. de O. PAU | Und | 1 | 19260 | 19260
|  |  |  | Total | 417993.4097
Descripción | Materiales y Obras en Piso Típico (1 por piso)
8 | Materiales
8.01 | Gabinete de Piso 100x55x20 cm | Und | 1 | 710655 | 710655
8.02 | Tubo metálico flexible 1¼” con accesorios | m | 4 | 10065 | 40260
8.03 | Tubo EMT 1¼” con accesorios | m | 43 | 9946 | 427678
8.04 | M. de O. tendido de Tubo metálico flexible 1¼” | m | 4 | 2167 | 8668
8.05 | M. de O. tendido de Tubo EMT 1¼” | m | 43 | 4333 | 186319
8.06 | Caja de Paso tipo A 360 x 360 x 120 cm | Und | 7 | 86580 | 606060
8.07 | Alambre No. 14 AWG. | m | 11 | 600 | 6600
8.08 | Grapa EMT 1¼” un Ala | Und | 43 | 560 | 24080
8.09 | M. de O. Caja de Paso tipo A | Und | 7 | 8560 | 59920
8.1 | M. de O. Gabinete de Piso | Und | 1 | 8560 | 8560
8.11 | Cable Coaxial RG6 tipo interior | m | 82 | 1076.016 | 88233.312
8.12 | Conector Coaxial RG6 F Macho | Und | 7 | 1100 | 7700
|  |  |  | Total | 2174733.312
Descripción | Materiales y Obras en Torre (1 por Torre, primer piso)
9 | Materiales
9.01 | Gabinete Metalico para Amplificador 45x45x20 cm | Und | 4 | 147889 | 591556
9.02 | M. de O. Gabinete para Amplificador | Und | 4 | 8560 | 34240
9.03 | Amplificador de distribución 36 db para VHF, UHF Y FM Alta Potencia | Und | 4 | 760000 | 3040000
9.04 | Tubo EMT 2” con accesorios | m | 300 | 14675 | 4402500
9.05 | M. de O. tendido de Tubo EMT 2” | Und | 300 | 6500 | 1950000
9.06 | Grapa EMT 2” un Ala | Und | 300 | 910 | 273000
9.07 | Alambre No. 14 AWG. | m | 55 | 600 | 33000
9.08 | Cable Coaxial RG6 tipo interior | m | 143 | 1076.016 | 153870.288
9.09 | Distribuidor 6 Salidas Coaxial | Und | 20 | 22464.5949 | 449291.898
9.1 | Distribuidor 4 Salidas Coaxial | Und | 1 | 8885.5176 | 8885.5176
9.11 | Distribuidor 3 Salidas Coaxial | Und | 8 | 8455.5732 | 67644.5856
9.12 | Cámara de distribución 150x36x80 | Und | 1 | 605136 | 605136
9.13 | M. de O. Cámara de distribución 150x36x80 | Und | 1 | 32100 | 32100
9.14 | Cámara de distribución 60x60x80 | Und | 1 | 302568 | 302568
9.15 | M. de O. Cámara de distribución 60x60x80 | Und | 1 | 16050 | 16050
9.16 | Pequeño material en obras en torre | Und | 1 | 110000 | 110000
9.17 | M. de O. instalación cableado en torre 20x6 | gbl | 1 | 1920000 | 1920000
13989842.2892
Descripción | SETI (1 por torre)
10 | Materiales
10.01 | Tablero Piso Techo OSB 1.22x2.44m - 15.1mm Espesor | Und | 1 | 54900 | 54900
10.02 | Rack Metalico Abierto de 2,10 m de altura | Und | 1 | 393800 | 393800
10.03 | Bandeja de Fibra Preconectorizada Sc Monomodo 2 unidad de Rack | Und | 5 | 469984 | 2349920
10.04 | Conector SC Fibra Optica Monomodo prepulidos mecanicos | Und | 240 | 21850 | 5244000
10.05 | M. de O. Armado de Rack metalico | Und | 1 | 45000 | 45000
10.06 | M. de O para conectorizacion | Und | 240 | 6000 | 1440000
10.07 | Pequeño material para SETI, tacos, etc. | Und | 1 | 90000 | 90000
10.08 | Soporte Bandeja Porta Cables | Und | 12 | 11996 | 143952
10.09 | Bandeja Porta Cables tipo malla 30 cm x 5 cm con accesorios | m | 8 | 69389 | 555112
10.1 | Tubo PVC 3” con accesorios | m | 6.6 | 16830 | 111078
10.11 | M. de O. tendido de Tubo PVC 3” | m | 6.6 | 6500 | 42900
10.12 | M. de O. SETI | Und | 1 | 642000 | 642000
|  |  |  | Total | 11112662
Descripción | SETS (1 por torre)
11 | Materiales
11.01 | Torre para antena 4,15m con accesorios | Und | 1 | 522095.8164 | 522095.8164
11.02 | Antena de TV para la banda IV-V (UHF). | Und | 1 | 180000 | 180000
11.03 | Antena de FM para la banda II. | Und | 1 | 65244.0627 | 65244.0627
11.04 | Preamplificador de antena | Und | 2 | 383500 | 767000
11.05 | Soporte amplificador de cabecera metálico, con capacidad para módulos y fuente de alimentación. | Und | 1 | 229984.4253 | 229984.4253
11.06 | Puente de interconexión. | Und | 12 | 6055.0503 | 72660.6036
11.07 | Carga resistiva de 75 Ohm, para cierre. | Und | 1 | 2400.5229 | 2400.5229
11.08 | Fuente de alimentación para amplificador de cabecera | Und | 1 | 635242.851 | 635242.851
11.09 | Amplificador monocanales de UHF | Und | 6 | 245820.7107 | 1474924.2642
11.1 | Amplificador para TV análoga y FM | Und | 1 | 198455.1693 | 198455.1693
11.11 | Tablero Piso Techo OSB 1.22x2.44m - 15.1mm Espesor | Und | 1 | 54900 | 54900
11.12 | Protector de descargas atmosféricas | Und | 2 | 193474.98 | 386949.96
11.13 | Cable eléctrico No. 8 tipo Exterior | m | 10 | 4126 | 41260
11.14 | Tubo IMC 1½ “J” Invertida | m | 2 | 20711 | 41422
11.15 | Soporte Bandeja Porta Cables | Und | 12 | 11996 | 143952
11.16 | Bandeja Porta Cables tipo malla 30 cm x 5 cm con accesorios | m | 8 | 69389 | 555112
11.17 | Pequeño material para SETS, tacos, etc. | Und | 1 | 160500 | 160500
11.18 | M. de O. SETS | Und | 1 | 1070000 | 1070000
|  |  |  | Total | 6602103.6754
Descripción | Materiales y Obras Red Exterior (1 para toda la copropiedad)
12 | Materiales
12.01 | Tubo PVC 3” con accesorios | m | 37.5 | 16830 | 631125
12.02 | M. de O. tendido de Tubo PVC 3” | m | 37.5 | 6500 | 243750
12.03 | Cámara de entrada | Und | 1 | 378210 | 378210
12.04 | M. de O. Cámara de entrada | Und | 1 | 40881 | 40881
12.05 | Soldadura Liquida PVC | gal/4 | 0.00339 | 56900 | 192.891
12.06 | Limpiador remov. para PVC (760gr) | Und | 0.01 | 27900 | 279
|  |  |  | Total | 1294437.891

## APU VIP ALT4
ITEM | ESPECIFICACIÓN | UNIDAD | CANTIDAD | COSTO UNITARIO | COSTO TOTAL
Descripción | Salida Coaxial (RG6) Apartamento VIP (2 por Apto)
1 | Materiales
1.01 | Soldadura Liquida PVC | gal/4 | 0.00339 | 56900 | 192.891
1.02 | Limpiador remov. para PVC (760gr) | Und | 0.01 | 27900 | 279
1.03 | Tubo PVC ½” con accesorios | m | 5 | 880 | 4400
1.04 | M. de O. tendido de Tubo PVC ½” | m | 5 | 2167 | 10835
1.05 | Salida Coaxial Muro | Und | 1 | 4400 | 4400
1.06 | Caja Pvc de 107x 107x 48 mm con tapa suplemento | Und | 1 | 1550 | 1550
1.07 | Conector Coaxial RG6 F Macho | Und | 1 | 1100 | 1100
1.08 | Cable RG6 tipo Interior | m | 6 | 1076.016 | 6456.096
1.09 | M. de O. Salida Coaxial | Und | 1 | 12840 | 12840
1.1 | Certificación toma coaxial TV-FM | Und | 1 | 10000 | 10000
|  |  |  | Total | 52052.987
Descripción | Salida RJ45 Apartamento VIP (1 por Apto )
2 | Materiales
2.01 | Soldadura Liquida PVC | gal/4 | 0.00339 | 56900 | 192.891
2.02 | Limpiador remov. para PVC (760gr) | Und | 0.01 | 27900 | 279
2.03 | Tubo PVC ½” con accesorios | m | 5 | 880 | 4400
2.04 | M. de O. tendido de Tubo PVC ½” | m | 5 | 2167 | 10835
2.05 | Salida RJ45 doble muro | Und | 1 | 15000 | 15000
2.06 | Caja Pvc de 107x 107x 48 mm con tapa suplemento | Und | 1 | 1550 | 1550
2.07 | Cable UTP categoría 6 LSZH | m | 14 | 938.7119 | 13141.9672
2.08 | Conector RJ45 | Und | 2 | 895.7175 | 1791.435
2.09 | M. de O. Salida RJ45 doble | Und | 1 | 12840 | 12840
2.1 | Certificación toma UTP categoría 6 | Und | 1 | 6000 | 6000
|  |  |  | Total | 66030.2932
Descripción | Salida Configurable Apartamento VIP (2 salidas por Apto)
3 | Materiales
3.01 | Soldadura Liquida PVC | gal/4 | 0.00339 | 56900 | 192.891
3.02 | Limpiador remov. para PVC (760gr) | Und | 0.01 | 27900 | 279
3.03 | Tubo PVC ½” con accesorios | m | 8 | 880 | 7040
3.04 | M. de O. tendido de Tubo PVC ½” | m | 8 | 2167 | 17336
3.05 | Tapa ciega | Un | 1 | 4200 | 4200
3.06 | Caja Pvc de 107x 107x 48 mm con tapa suplemento | Und | 1 | 1550 | 1550
3.07 | M. de O. Salida Configurable | Und | 1 | 9630 | 9630
|  |  |  | Total | 40227.891
Descripción | PAU Apartamento VIP desde Caja de Paso tipo A (1 por apartamento)
4 | Materiales
4.01 | Caja de Terminación de Red (PAU) 30x50x6 cm | Und | 1 | 31887.543 | 31887.543
4.02 | Tubo EMT 3/4” con accesorios | m | 8.1 | 4659 | 37737.9
4.03 | M. de O. tendido de Tubo EMT 3/4” | m | 8.1 | 2167 | 17552.7
4.04 | Grapa EMT 3/4” un Ala | Und | 9 | 165 | 1485
4.05 | Alambre No. 14 AWG. | m | 2.9 | 600 | 1740
4.06 | Unión Hembra-Hembra Coaxial Conector F | Und | 1 | 2316.6667 | 2316.6667
4.07 | Conector Coaxial RG6 F Macho | Und | 3 | 1100 | 3300
4.08 | Salida de sobreponer telefónica RJ45 | Und | 1 | 9200 | 9200
4.09 | M. de O. PAU | Und | 1 | 19260 | 19260
|  |  |  | Total | 124479.8097
Descripción | Materiales y Obras en Punto Fijo (1 por piso)
5 | Materiales
5.01 | Gabinete Metalico para Amplificador 45x45x20 cm | Und | 1 | 147889 | 147889
5.02 | Tubo EMT 1¼” con accesorios | m | 20.5 | 9946 | 203893
5.03 | M. de O. tendido de Tubo EMT 1¼” | m | 20.5 | 4333 | 88826.5
5.04 | Grapa EMT 1¼” un Ala | Und | 21 | 560 | 11760
5.05 | Caja de Paso tipo A 360 x 360 x 120 cm | Und | 2 | 86580 | 173160
5.06 | Alambre No. 14 AWG. | m | 11 | 600 | 6600
5.07 | M. de O. Caja de Paso tipo A | Und | 2 | 8560 | 17120
5.08 | M. de O. Gabinete de Piso | Und | 1 | 8560 | 8560
5.09 | Cable RG6 tipo Interior | m | 64 | 1076.016 | 68865.024
5.1 | Conector Coaxial RG6 F Macho | Und | 9 | 1100 | 9900
5.11 | Regleta Telefónica 10 pares | Und | 1 | 18000 | 18000
5.12 | Cable Multipar 2 pares | m | 32 | 1800 | 57600
|  |  |  | Total | 812173.524
Descripción | Materiales y Obras en Torre (1 por Torre) VIP
6 | Materiales
6.01 | Gabinete Metalico para Amplificador 45x45x20 cm | Und | 1 | 147889 | 147889
6.02 | Amplificador de distribución 36 db para VHF, UHF Y FM | Und | 1 | 510000 | 510000
6.03 | Tubo EMT 2” con accesorios | m | 60.8 | 14675 | 892240
6.04 | M. de O. tendido de Tubo EMT 2” | m | 60.8 | 6500 | 395200
6.05 | Grapa EMT 2” un Ala | Und | 61 | 910 | 55510
6.06 | Alambre No. 14 AWG. | m | 19 | 600 | 11400
6.07 | Cable Multipar 50 pares tipo exterior | m | 82 | 16918 | 1387276
6.08 | Cable Coaxial RG11 tipo Exterior | m | 72 | 2736.42 | 197022.24
6.09 | Conector Coaxial RG11 F Macho | Und | 1 | 4765.2171 | 4765.2171
6.1 | Cable Coaxial RG6 tipo interior | m | 32 | 1076.016 | 34432.512
6.11 | Conector Coaxial RG6 F Macho | Und | 5 | 1100 | 5500
6.12 | Distribuidor 6 Salidas Coaxial | Und | 1 | 22464.5949 | 22464.5949
6.13 | Distribuidor 4 Salidas Coaxial | Und | 4 | 8885.5176 | 35542.0704
6.14 | Distribuidor 2 Salidas Coaxial | Und | 2 | 7201.5687 | 14403.1374
6.15 | Cámara de distribución 60x60x100 | Und | 2 | 378210 | 756420
6.16 | M. de O. Cámara de distribución 60x60x100 | Und | 2 | 32000 | 64000
6.17 | Pequeño material en obras en torre | Und | 1 | 110000 | 110000
6.18 | M. de O. instalación cableado en torre 5x4 | gbl | 2 | 320000 | 640000
|  |  |  | Total | 5284064.7718
Descripción | SETU (1 para toda la copropiedad)
7 | Materiales
7.01 | Torre para antena 4,15m con accesorios | Und | 1 | 522095.8164 | 522095.8164
7.02 | Antena de TV para la banda IV-V (UHF). | Und | 1 | 180000 | 180000
7.03 | Antena de FM para la banda II. | Und | 1 | 65244.0627 | 65244.0627
7.04 | Protector de descargas atmosféricas | Und | 2 | 193474.98 | 386949.96
7.05 | Cable eléctrico No. 8 tipo Exterior | m | 10 | 4126 | 41260
7.06 | Tubo IMC 1½ “J” Invertida | m | 2 | 20711 | 41422
7.07 | Preamplificador de antena | Und | 2 | 383500 | 767000
7.08 | Tablero Piso Techo OSB 1.22x2.44m - 15.1mm Espesor | Und | 1 | 54900 | 54900
7.09 | Soporte amplificador de cabecera metálico, con capacidad para módulos y fuente de alimentación. | Und | 1 | 229984.4253 | 229984.4253
7.1 | Puente de interconexión. | Und | 12 | 6055.0503 | 72660.6036
7.11 | Carga resistiva de 75 Ohm, para cierre. | Und | 1 | 2400.5229 | 2400.5229
7.12 | Fuente de alimentación para amplificador de cabecera | Und | 1 | 635242.851 | 635242.851
7.13 | Amplificador monocanales de UHF | Und | 6 | 245820.7107 | 1474924.2642
7.14 | Amplificador para TV análoga y FM | Und | 1 | 198455.1693 | 198455.1693
7.15 | Distribuidor 4 Salidas Coaxial | Und | 2 | 8885.5176 | 17771.0352
7.16 | Distribuidor 6 Salidas Coaxial | Und | 1 | 22464.5949 | 22464.5949
7.17 | Conector Coaxial RG11 F Macho | Und | 12 | 4765.2171 | 57182.6052
7.18 | Soporte Bandeja Porta Cables | Und | 12 | 11996 | 143952
7.19 | Bandeja Porta Cables tipo malla 30 cm x 5 cm con accesorios | m | 8 | 69389 | 555112
7.2 | Regleta Telefónica 10 pares | Und | 61 | 18000 | 1098000
7.21 | Tablero Piso Techo OSB 1.22x2.44m - 15.1mm Espesor | Und | 1 | 54900 | 54900
7.22 | Pequeño Material para SETU | Und | 1 | 250500 | 250500
7.23 | M de O. SETU | Und | 1 | 30657 | 30657
|  |  |  | Total | 6903078.9107
Descripción | Materiales y Obras Red Exterior VIP (1 para toda la copropiedad)
8 | Materiales
8.01 | Tubo PVC 3” con accesorios | m | 1102 | 16830 | 18546660
8.02 | M. de O. tendido de Tubo PVC 3” | m | 1102 | 6500 | 7163000
8.03 | Tubo PVC 1 ½” con accesorios | m | 8 | 3153.3 | 25226.4
8.04 | M. de O. tendido de Tubo PVC 1½” | m | 8 | 2889 | 23112
8.05 | Cámara de distribución 60x60x100 | Und | 7 | 378210 | 2647470
8.06 | M. de O. Cámara de distribución 60x60x100 | Und | 7 | 32000 | 224000
8.07 | Cámara de entrada | Und | 1 | 378210 | 378210
8.08 | M. de O. Cámara de entrada | Und | 1 | 40881 | 40881
8.09 | Soldadura Liquida PVC | gal/4 | 0.339 | 56900 | 19289.1
8.1 | Limpiador remov. para PVC (760gr) | Und | 1 | 27900 | 27900
|  |  |  | Total | 29095748.5
Descripción | Materiales y Obras Para Salón Social VIP (1 por salón social)
9 | Materiales
9.01 | Tubo PVC ½” con accesorios | m | 6 | 880 | 5280
9.02 | M. de O. tendido de Tubo PVC ½” | m | 6 | 2167 | 13002
9.03 | Caja de Terminación de Red (PAU) 30x50x6 cm | Und | 1 | 31887.543 | 31887.543
9.04 | M. de O. PAU | Und | 1 | 19260 | 19260
9.05 | Cable Multipar 2 pares | m | 43 | 1800 | 77400
9.06 | M. de O tendido de cable multipar de 2 pares | Und | 43 | 800 | 34400
9.07 | Salida de sobreponer telefónica RJ45 | Und | 1 | 9200 | 9200
9.08 | Derivador | Und | 1 | 40165.08 | 40165.08
9.09 | Cable Coaxial RG6 tipo Exterior | m | 34 | 1076.016 | 36584.544
9.1 | Unión Hembra-Hembra Coaxial Conector F | Und | 1 | 2316.6667 | 2316.6667
9.11 | Conector Coaxial RG6 F Macho | Und | 2 | 1100 | 2200
9.12 | Salida Coaxial Muro | Und | 2 | 4400 | 8800
9.13 | M. de O. Salida Coaxial | Und | 2 | 12840 | 25680
9.14 | Cable RG6 tipo Interior | m | 4 | 1076.016 | 4304.064
9.15 | Salida RJ45 doble muro | Und | 1 | 15000 | 15000
9.16 | M. de O. Salida RJ45 doble | Und | 1 | 12840 | 12840
9.17 | Cable UTP categoría 6 LSZH | m | 4 | 938.7119 | 3754.8478
9.18 | Conector RJ45 | Und | 2 | 895.7175 | 1791.435
9.19 | Caja Pvc de 107x 107x 48 mm con tapa suplemento | Und | 3 | 1550 | 4650
9.2 | Soldadura Liquida PVC | gal/4 | 0.01 | 56900 | 569
9.21 | Limpiador remov. para PVC (760gr) | Und | 0.01 | 27900 | 279
9.22 | Certificación toma coaxial TV-FM | Und | 1 | 10000 | 10000
9.23 | Certificación toma UTP categoría 6 | Und | 1 | 6000 | 6000
|  |  |  | Total | 365364.1804

## APU VIS ALT4
ITEM | ESPECIFICACIÓN | UNIDAD | CANTIDAD | COSTO UNITARIO | COSTO TOTAL
Descripción | Salida Coaxial (RG6) Apartamento VIS (4 por Apto)
1 | Materiales
1.01 | Soldadura Liquida PVC | gal/4 | 0.00339 | 56900 | 192.891
1.02 | Limpiador remov. para PVC (760gr) | Und | 0.01 | 27900 | 279
1.03 | Tubo PVC ½” con accesorios | m | 5 | 880 | 4400
1.04 | M. de O. tendido de Tubo PVC ½” | m | 5 | 2167 | 10835
1.05 | Salida Coaxial Muro | Und | 1 | 4400 | 4400
1.06 | Caja Pvc de 107x 107x 48 mm con tapa suplemento | Und | 1 | 1550 | 1550
1.07 | Conector Coaxial RG6 F Macho | Und | 1 | 1100 | 1100
1.08 | Cable RG6 tipo Interior | m | 6 | 1076.016 | 6456.096
1.09 | M. de O. Salida Coaxial | Und | 1 | 12840 | 12840
1.1 | Certificación toma coaxial TV-FM | Und | 1 | 10000 | 10000
|  |  |  | Total | 52052.987
Descripción | Salida RJ45 Apartamento VIS (2 por Apto )
2 | Materiales
2.01 | Soldadura Liquida PVC | gal/4 | 0.00339 | 56900 | 192.891
2.02 | Limpiador remov. para PVC (760gr) | Und | 0.01 | 27900 | 279
2.03 | Tubo PVC ½” con accesorios | m | 5 | 880 | 4400
2.04 | M. de O. tendido de Tubo PVC ½” | m | 5 | 2167 | 10835
2.05 | Salida RJ45 doble muro | Und | 1 | 15000 | 15000
2.06 | Caja Pvc de 107x 107x 48 mm con tapa suplemento | Und | 1 | 1550 | 1550
2.07 | Cable UTP categoría 6 LSZH | m | 14 | 938.7119 | 13141.9672
2.08 | Conector RJ45 | Und | 2 | 895.7175 | 1791.435
2.09 | M. de O. Salida RJ45 doble | Und | 1 | 12840 | 12840
2.1 | Certificación toma UTP categoría 6 | Und | 1 | 6000 | 6000
|  |  |  | Total | 66030.2932
Descripción | Salida Configurable Apartamento VIS (2 salidas por Apto)
3 | Materiales
3.01 | Soldadura Liquida PVC | gal/4 | 0.00339 | 56900 | 192.891
3.02 | Limpiador remov. para PVC (760gr) | Und | 0.01 | 27900 | 279
3.03 | Tubo PVC ½” con accesorios | m | 8 | 880 | 7040
3.04 | M. de O. tendido de Tubo PVC ½” | m | 8 | 2167 | 17336
3.05 | Tapa ciega | Un | 1 | 4200 | 4200
3.06 | Caja Pvc de 107x 107x 48 mm con tapa suplemento | Und | 1 | 1550 | 1550
3.07 | M. de O. Salida Configurable | Und | 1 | 9630 | 9630
|  |  |  | Total | 40227.891
Descripción | PAU Apartamento VIS desde Caja de Paso tipo A (1 por apartamento)
4 | Materiales
4.01 | Caja de Terminación de Red (PAU) 30x50x6 cm | Und | 1 | 31887.543 | 31887.543
4.02 | Tubo EMT 3/4” con accesorios | m | 8.1 | 4659 | 37737.9
4.03 | M. de O. tendido de Tubo EMT 3/4” | m | 8.1 | 2167 | 17552.7
4.04 | Grapa EMT 3/4” un Ala | Und | 9 | 165 | 1485
4.05 | Alambre No. 14 AWG. | m | 2.9 | 600 | 1740
4.06 | Distribuidor 2 Salidas Coaxial | Und | 1 | 7201.5687 | 7201.5687
4.07 | Conector Coaxial RG6 F Macho | Und | 4 | 1100 | 4400
4.08 | Salida de sobreponer telefónica RJ45 | Und | 1 | 9200 | 9200
4.09 | M. de O. PAU | Und | 1 | 19260 | 19260
|  |  |  | Total | 130464.7117
Descripción | Materiales y Obras en Punto Fijo (1 por piso)
5 | Materiales
5.01 | Gabinete Metalico para Amplificador 45x45x20 cm | Und | 1 | 147889 | 147889
5.02 | M. de O. Gabinete de Piso | Und | 1 | 8560 | 8560
5.03 | Tubo EMT 1¼” con accesorios | m | 20.5 | 9946 | 203893
5.04 | M. de O. tendido de Tubo EMT 1¼” | m | 20.5 | 4333 | 88826.5
5.05 | Grapa EMT 1¼” un Ala | Und | 21 | 560 | 11760
5.06 | Alambre No. 14 AWG. | m | 11 | 600 | 6600
5.07 | Caja de Paso tipo A 360 x 360 x 120 cm | Und | 2 | 86580 | 173160
5.08 | M. de O. Caja de Paso tipo A | Und | 2 | 8560 | 17120
5.09 | Cable RG6 tipo Interior | m | 64 | 1076.016 | 68865.024
5.1 | Conector Coaxial RG6 F Macho | Und | 9 | 1100 | 9900
5.11 | Regleta Telefónica 10 pares | Und | 1 | 18000 | 18000
5.12 | Cable Multipar 2 pares | m | 32 | 1800 | 57600
|  |  |  | Total | 812173.524
Descripción | Materiales y Obras en Torre (1 por Torre) VIS
6 | Materiales
6.01 | Gabinete Metalico para Amplificador 45x45x20 cm | Und | 1 | 147889 | 147889
6.02 | Amplificador de distribución 36 db para VHF, UHF Y FM | Und | 1 | 510000 | 510000
6.03 | Tubo EMT 2” con accesorios | m | 60.8 | 14675 | 892240
6.04 | M. de O. tendido de Tubo EMT 2” | m | 60.8 | 6500 | 395200
6.05 | Grapa EMT 2” un Ala | Und | 61 | 910 | 55510
6.06 | Alambre No. 14 AWG. | m | 19 | 600 | 11400
6.07 | Cable Coaxial RG11 tipo Exterior | m | 72 | 2736.42 | 197022.24
6.08 | Conector Coaxial RG11 F Macho | Und | 1 | 4765.2171 | 4765.2171
6.09 | Cable Coaxial RG6 tipo interior | m | 32 | 1076.016 | 34432.512
6.1 | Conector Coaxial RG6 F Macho | Und | 5 | 1100 | 5500
6.11 | Distribuidor 6 Salidas Coaxial | Und | 1 | 22464.5949 | 22464.5949
6.12 | Distribuidor 4 Salidas Coaxial | Und | 4 | 8885.5176 | 35542.0704
6.13 | Distribuidor 2 Salidas Coaxial | Und | 2 | 7201.5687 | 14403.1374
6.14 | Cable Multipar 50 pares tipo exterior | m | 82 | 16918 | 1387276
6.15 | Cámara de distribución 60x60x100 | Und | 2 | 378210 | 756420
6.16 | M. de O. Cámara de distribución 60x60x100 | Und | 2 | 32000 | 64000
6.17 | Pequeño material en obras en torre | Und | 1 | 110000 | 110000
6.18 | M. de O. instalación cableado en torre 5x4 | gbl | 2 | 320000 | 640000
|  |  |  | Total | 5284064.7718
Descripción | SETU (1 para toda la copropiedad)
7 | Materiales
7.01 | Torre para antena 4,15m con accesorios | Und | 1 | 522095.8164 | 522095.8164
7.02 | Antena de TV para la banda IV-V (UHF). | Und | 1 | 180000 | 180000
7.03 | Antena de FM para la banda II. | Und | 1 | 65244.0627 | 65244.0627
7.04 | Protector de descargas atmosféricas | Und | 2 | 193474.98 | 386949.96
7.05 | Cable eléctrico No. 8 tipo Exterior | m | 10 | 4126 | 41260
7.06 | Tubo IMC 1½ “J” Invertida | m | 2 | 20711 | 41422
7.07 | Preamplificador de antena | Und | 2 | 383500 | 767000
7.08 | Tablero Piso Techo OSB 1.22x2.44m - 15.1mm Espesor | Und | 1 | 54900 | 54900
7.09 | Soporte amplificador de cabecera metálico, con capacidad para módulos y fuente de alimentación. | Und | 1 | 229984.4253 | 229984.4253
7.1 | Puente de interconexión. | Und | 12 | 6055.0503 | 72660.6036
7.11 | Carga resistiva de 75 Ohm, para cierre. | Und | 1 | 2400.5229 | 2400.5229
7.12 | Fuente de alimentación para amplificador de cabecera | Und | 1 | 635242.851 | 635242.851
7.13 | Amplificador monocanales de UHF | Und | 6 | 245820.7107 | 1474924.2642
7.14 | Amplificador para TV análoga y FM | Und | 1 | 198455.1693 | 198455.1693
7.15 | Distribuidor 4 Salidas Coaxial | Und | 2 | 8885.5176 | 17771.0352
7.16 | Distribuidor 3 Salidas Coaxial | Und | 1 | 8455.5732 | 8455.5732
7.17 | Conector Coaxial RG11 F Macho | Und | 9 | 4765.2171 | 42886.9539
7.18 | Soporte Bandeja Porta Cables | Und | 12 | 11996 | 143952
7.19 | Bandeja Porta Cables tipo malla 30 cm x 5 cm con accesorios | m | 8 | 69389 | 555112
7.2 | Regleta Telefónica 10 pares | Und | 45 | 18000 | 810000
7.21 | Tablero Piso Techo OSB 1.22x2.44m - 15.1mm Espesor | Und | 1 | 54900 | 54900
7.22 | Pequeño Material para SETU | Und | 1 | 250500 | 250500
7.23 | M de O. SETU | Und | 1 | 30657 | 30657
|  |  |  | Total | 6586774.2377
Descripción | Materiales y Obras Red Exterior VIS (1 para toda la copropiedad)
8 | Materiales
8.01 | Tubo PVC 3” con accesorios | m | 835 | 16830 | 14053050
8.02 | M. de O. tendido de Tubo PVC 3” | m | 835 | 6500 | 5427500
8.03 | Tubo PVC 1 ½” con accesorios | m | 10 | 3153.3 | 31533
8.04 | M. de O. tendido de Tubo PVC 1½” | m | 10 | 2889 | 28890
8.05 | Cámara de distribución 60x60x100 | Und | 6 | 378210 | 2269260
8.06 | M. de O. Cámara de distribución 60x60x100 | Und | 6 | 32000 | 192000
8.07 | Cámara de entrada | Und | 1 | 378210 | 378210
8.08 | M. de O. Cámara de entrada | Und | 1 | 40881 | 40881
8.09 | Soldadura Liquida PVC | gal/4 | 0.339 | 56900 | 19289.1
8.1 | Limpiador remov. para PVC (760gr) | Und | 1 | 27900 | 27900
|  |  |  | Total | 22468513.1
Descripción | Materiales y Obras Para Salón Social VIP (1 por salón social)
9 | Materiales
9.01 | Tubo PVC ½” con accesorios | m | 6 | 880 | 5280
9.02 | M. de O. tendido de Tubo PVC ½” | m | 6 | 2167 | 13002
9.03 | Caja de Terminación de Red (PAU) 30x50x6 cm | Und | 1 | 31887.543 | 31887.543
9.04 | M. de O. PAU | Und | 1 | 19260 | 19260
9.05 | Cable Multipar 2 pares | m | 43 | 1800 | 77400
9.06 | M. de O tendido de cable multipar de 2 pares | Und | 43 | 800 | 34400
9.07 | Salida de sobreponer telefónica RJ45 | Und | 1 | 9200 | 9200
9.08 | Derivador | Und | 1 | 40165.08 | 40165.08
9.09 | Cable Coaxial RG6 tipo Exterior | m | 34 | 1076.016 | 36584.544
9.1 | Unión Hembra-Hembra Coaxial Conector F | Und | 1 | 2316.6667 | 2316.6667
9.11 | Conector Coaxial RG6 F Macho | Und | 2 | 1100 | 2200
9.12 | Salida Coaxial Muro | Und | 2 | 4400 | 8800
9.13 | M. de O. Salida Coaxial | Und | 2 | 12840 | 25680
9.14 | Cable RG6 tipo Interior | m | 4 | 1076.016 | 4304.064
9.15 | Salida RJ45 doble muro | Und | 1 | 15000 | 15000
9.16 | M. de O. Salida RJ45 doble | Und | 1 | 12840 | 12840
9.17 | Cable UTP categoría 6 LSZH | m | 4 | 938.7119 | 3754.8478
9.18 | Conector RJ45 | Und | 2 | 895.7175 | 1791.435
9.19 | Caja Pvc de 107x 107x 48 mm con tapa suplemento | Und | 3 | 1550 | 4650
9.2 | Soldadura Liquida PVC | gal/4 | 0.01 | 56900 | 569
9.21 | Limpiador remov. para PVC (760gr) | Und | 0.01 | 27900 | 279
9.22 | Certificación toma coaxial TV-FM | Und | 1 | 10000 | 10000
9.23 | Certificación toma UTP categoría 6 | Und | 1 | 6000 | 6000
|  |  |  | Total | 365364.1804

## APU 1 ó 2 ALT4
ITEM | ESPECIFICACIÓN | UNIDAD | CANTIDAD | COSTO UNITARIO | COSTO TOTAL
Descripción | Salida Coaxial (RG6) Apartamento (4 por Apto)
1 | Materiales
1.01 | Soldadura Liquida PVC | gal/4 | 0.00339 | 56900 | 192.891
1.02 | Limpiador remov. para PVC (760gr) | Und | 0.01 | 27900 | 279
1.03 | Tubo PVC ½” con accesorios | m | 7 | 880 | 6160
1.04 | M. de O. tendido de Tubo PVC ½” | m | 7 | 2167 | 15169
1.05 | Salida Coaxial Muro | Und | 1 | 4400 | 4400
1.06 | Caja Pvc de 107x 107x 48 mm con tapa suplemento | Und | 1 | 1550 | 1550
1.07 | Conector Coaxial RG6 F Macho | Und | 1 | 1100 | 1100
1.08 | Cable RG6 tipo Interior | m | 7 | 1076.016 | 7532.112
1.09 | M. de O. Salida Coaxial | Und | 1 | 12840 | 12840
1.1 | Certificación toma coaxial TV-FM | Und | 1 | 10000 | 10000
|  |  |  | Total | 59223.003
Descripción | Salida RJ45 Apartamento (2 por Apto)
2 | Materiales
2.01 | Soldadura Liquida PVC | gal/4 | 0.00339 | 56900 | 192.891
2.02 | Limpiador remov. para PVC (760gr) | Und | 0.01 | 27900 | 279
2.03 | Tubo PVC ½” con accesorios | m | 7 | 880 | 6160
2.04 | M. de O. tendido de Tubo PVC ½” | m | 7 | 2167 | 15169
2.05 | Salida RJ45 doble muro | Und | 1 | 15000 | 15000
2.06 | Caja Pvc de 107x 107x 48 mm con tapa suplemento | Und | 1 | 1550 | 1550
2.07 | Cable UTP categoría 6 LSZH | m | 14 | 938.7119 | 13141.9672
2.08 | Conector RJ45 | Und | 2 | 895.7175 | 1791.435
2.09 | M. de O. Salida RJ45 doble | Und | 1 | 12840 | 12840
2.1 | Certificación toma UTP categoría 6 | Und | 1 | 6000 | 6000
|  |  |  | Total | 72124.2932
Descripción | Salida Configurable Apartamento (2 salidas por Apto)
3 | Materiales
3.01 | Soldadura Liquida PVC | gal/4 | 0.00339 | 56900 | 192.891
3.01 | Limpiador remov. para PVC (760gr) | Und | 0.01 | 27900 | 279
3.01 | Tubo PVC ½” con accesorios | m | 7 | 880 | 6160
3.01 | M. de O. tendido de Tubo PVC ½” | m | 7 | 2167 | 15169
3.01 | Tapa ciega | Un | 1 | 4200 | 4200
3.01 | Caja Pvc de 107x 107x 48 mm con tapa suplemento | Und | 1 | 1550 | 1550
3.02 | M. de O. Salida Configurable | Und | 1 | 9630 | 9630
|  |  |  | Total | 37180.891
Descripción | PAU Apartamento desde Caja de Paso tipo A (1 por apartamento)
4 | Materiales
4.01 | Caja de Terminación de Red (PAU) 30x50x6 cm | Und | 1 | 31887.543 | 31887.543
4.02 | Tubo EMT 3/4” con accesorios | m | 6.7 | 4659 | 31215.3
4.03 | M. de O. tendido de Tubo EMT 3/4” | m | 6.7 | 2167 | 14518.9
4.04 | Grapa EMT 3/4” un Ala | Und | 7 | 165 | 1155
4.05 | Alambre No. 14 AWG. | m | 2.9 | 600 | 1740
4.06 | Distribuidor 2 Salidas Coaxial | Und | 1 | 7201.5687 | 7201.5687
4.07 | Conector Coaxial RG6 F Macho | Und | 4 | 1100 | 4400
4.08 | Salida de sobreponer telefónica RJ45 | Und | 1 | 9200 | 9200
4.09 | M. de O. PAU | Und | 1 | 19260 | 19260
|  |  |  | Total | 120578.3117
Descripción | Materiales y Obras en Piso Típico (1 por piso)
5 | Materiales
5.01 | Gabinete Metalico para Amplificador 45x45x20 cm | Und | 2 | 147889 | 295778
5.02 | M. de O. Gabinete de Piso | Und | 1 | 8560 | 8560
5.03 | Tubo EMT 1¼” con accesorios | m | 91.6 | 9946 | 911053.6
5.04 | M. de O. tendido de Tubo EMT 1¼” | m | 91.6 | 4333 | 396902.8
5.05 | Grapa EMT 1¼” un Ala | Und | 92 | 560 | 51520
5.06 | Alambre No. 14 AWG. | m | 44 | 600 | 26400
5.07 | Caja de Paso tipo A 360 x 360 x 120 cm | Und | 8 | 86580 | 692640
5.08 | M. de O. Caja de Paso tipo A | Und | 8 | 8560 | 68480
5.09 | Cable RG6 tipo Interior | m | 272 | 1076.016 | 292676.352
5.1 | Conector Coaxial RG6 F Macho | Und | 22 | 1100 | 24200
5.11 | Regleta Telefónica 10 pares | Und | 2 | 18000 | 36000
5.12 | Cable Multipar 2 pares | m | 136 | 1800 | 244800
|  |  |  | Total | 3049010.752
Descripción | Materiales y Obras en Torre (1 por Torre, primer piso)
6 | Materiales
6.01 | Gabinete Metalico para Amplificador 45x45x20 cm | Und | 8 | 147889 | 1183112
6.02 | M. de O. Gabinete para Amplificador | Und | 8 | 8560 | 68480
6.03 | Amplificador de distribución 36 db para VHF, UHF Y FM Alta Potencia | Und | 8 | 760000 | 6080000
6.04 | Tubo EMT 2” con accesorios | m | 540 | 14675 | 7924500
6.05 | Tubo IMC 2” con accesorios | m | 90 | 25644 | 2307960
6.06 | Tubo metálico flexible 2" con accesorios | m | 12 | 16940 | 203280
6.07 | M. de O. tendido de Tubo EMT 2” | m | 630 | 6500 | 4095000
6.08 | Grapa EMT 2” un Ala | Und | 540 | 910 | 491400
6.09 | Alambre No. 14 AWG. | m | 100 | 600 | 60000
6.1 | Cable Coaxial RG6 tipo interior | m | 692 | 1076.016 | 744603.072
6.11 | Distribuidor 6 Salidas Coaxial | Und | 24 | 22464.5949 | 539150.2776
6.12 | Distribuidor 4 Salidas Coaxial | Und | 18 | 8885.5176 | 159939.3168
6.13 | Distribuidor 3 Salidas Coaxial | Und | 8 | 8455.5732 | 67644.5856
6.14 | Distribuidor 2 Salidas Coaxial | Und | 9 | 7201.5687 | 64814.1183
6.15 | Cable Multipar 50 pares tipo interior | m | 364 | 45990.6 | 16740578.4
6.16 | Cable Multipar 25 pares tipo interior | m | 77 | 24896 | 1916992
6.17 | Cámara de distribución 60x60x100 | Und | 6 | 378210 | 2269260
6.18 | M. de O. Cámara de distribución 60x60x100 | Und | 6 | 32000 | 192000
6.19 | Cámara de distribución 150x60x80 | Und | 3 | 605136 | 1815408
6.2 | M. de O. Cámara de distribución 150x60x80 | Und | 3 | 32100 | 96300
6.21 | M. de O. instalación cableado en torre 20x10 | Und | 2 | 3200000 | 6400000
|  |  |  | Total | 53420421.7703
Descripción | SETI (1 por torre)
7 | Materiales
7.01 | Tablero Piso Techo OSB 1.22x2.44m - 15.1mm Espesor | Und | 1 | 54900 | 54900
7.02 | Regleta Telefónica 10 pares | Und | 40 | 18000 | 720000
7.03 | Pequeño material para SETI, tacos, etc. | Und | 1 | 90000 | 90000
7.04 | Soporte Bandeja Porta Cables | Und | 12 | 11996 | 143952
7.05 | Bandeja Porta Cables tipo malla 30 cm x 5 cm con accesorios | m | 8 | 69389 | 555112
7.06 | M. de O. SETI | Und | 1 | 642000 | 642000
|  |  |  | Total | 2205964
Descripción | SETS (1 por torre)
8 | Materiales
8.01 | Torre para antena 4,15m con accesorios | Und | 1 | 522095.8164 | 522095.8164
8.02 | Antena de TV para la banda IV-V (UHF). | Und | 1 | 180000 | 180000
8.03 | Antena de FM para la banda II. | Und | 1 | 65244.0627 | 65244.0627
8.04 | Preamplificador de antena | Und | 2 | 383500 | 767000
8.05 | Soporte amplificador de cabecera metálico, con capacidad para módulos y fuente de alimentación. | Und | 1 | 229984.4253 | 229984.4253
8.06 | Puente de interconexión. | Und | 12 | 6055.0503 | 72660.6036
8.07 | Carga resistiva de 75 Ohm, para cierre. | Und | 1 | 2400.5229 | 2400.5229
8.08 | Fuente de alimentación para amplificador de cabecera | Und | 1 | 635242.851 | 635242.851
8.09 | Amplificador monocanales de UHF | Und | 6 | 245820.7107 | 1474924.2642
8.1 | Amplificador para TV análoga y FM | Und | 1 | 198455.1693 | 198455.1693
8.11 | Tablero Piso Techo OSB 1.22x2.44m - 15.1mm Espesor | Und | 1 | 54900 | 54900
8.12 | Protector de descargas atmosféricas | Und | 2 | 193474.98 | 386949.96
8.13 | Cable eléctrico No. 8 tipo Exterior | m | 10 | 4126 | 41260
8.14 | Tubo IMC 1½ “J” Invertida | m | 2 | 20711 | 41422
8.15 | Soporte Bandeja Porta Cables | Und | 12 | 11996 | 143952
8.16 | Bandeja Porta Cables tipo malla 30 cm x 5 cm con accesorios | m | 8 | 69389 | 555112
8.17 | Pequeño material para SETS, tacos, etc. | Und | 1 | 160500 | 160500
8.18 | M. de O. SETS | Und | 1 | 1070000 | 1070000
|  |  |  | Total | 6602103.6754
Descripción | Materiales y Obras Red Exterior (1 para toda la copropiedad)
9 | Materiales
9.01 | Tubo PVC 3” con accesorios | m | 78 | 16830 | 1312740
9.02 | Tubo PVC 2” con accesorios | m | 106.4 | 10820 | 1151248
9.03 | M. de O. tendido de Tubo PVC 3” | m | 78 | 6500 | 507000
9.04 | M. de O. tendido de Tubo PVC 2” | m | 106.4 | 2889 | 307389.6
9.05 | Cámara de distribución 60x60x100 | Und | 4 | 378210 | 1512840
9.06 | M. de O. Cámara de distribución 60x60x100 | Und | 4 | 32000 | 128000
9.07 | Cámara de entrada | Und | 2 | 378210 | 756420
9.08 | M. de O. Cámara de entrada | Und | 2 | 40881 | 81762
9.09 | Soldadura Liquida PVC | gal/4 | 0.1017 | 56900 | 5786.73
9.1 | Limpiador remov. para PVC (760gr) | Und | 0.3 | 27900 | 8370
|  |  |  | Total | 5771556.33
Descripción | Materiales y Obras Para Oficina de Administración y Salón Social (1 por grupo de administración y salón social)
10 | Materiales
10.01 | Tubo EMT 3/4” con accesorios | m | 12 | 4659 | 55908
10.02 | M. de O. tendido de Tubo EMT 3/4” | Und | 12 | 2167 | 26004
10.03 | Grapa EMT 3/4” un Ala | Und | 12 | 165 | 1980
10.04 | Alambre No. 14 AWG. | m | 8.5 | 600 | 5100
10.05 | Tubo PVC ½” con accesorios | m | 15 | 880 | 13200
10.06 | M. de O. tendido de Tubo PVC ½” | m | 15 | 2167 | 32505
10.07 | Caja de Terminación de Red (PAU) 30x50x6 cm | Und | 1 | 31887.543 | 31887.543
10.08 | M. de O. PAU | Und | 1 | 19260 | 19260
10.09 | Cable Multipar 2 pares | m | 53 | 1800 | 95400
10.1 | M. de O tendido de cable multipar de 2 pares | Und | 53 | 800 | 42400
10.11 | Salida de sobreponer telefónica RJ45 | Und | 1 | 9200 | 9200
10.12 | Cable Coaxial RG6 tipo Exterior | m | 82 | 1076.016 | 88233.312
10.13 | Distribuidor 2 Salidas Coaxial | Und | 1 | 7201.5687 | 7201.5687
10.14 | Conector Coaxial RG6 F Macho | Und | 3 | 1100 | 3300
10.15 | Salida Coaxial Muro | Und | 4 | 4400 | 17600
10.16 | M. de O. Salida Coaxial | Und | 4 | 12840 | 51360
10.17 | Cable RG6 tipo Interior | m | 15 | 1076.016 | 16140.24
10.18 | Salida RJ45 doble muro | Und | 2 | 15000 | 30000
10.19 | M. de O. Salida RJ45 doble | Und | 2 | 12840 | 25680
10.2 | Cable UTP categoría 6 LSZH | m | 15 | 938.7119 | 14080.6791
10.21 | Conector RJ45 | Und | 4 | 895.7175 | 3582.87
10.22 | Caja Pvc de 107x 107x 48 mm con tapa suplemento | Und | 6 | 1550 | 9300
10.23 | Soldadura Liquida PVC | gal/4 | 0.01 | 56900 | 569
10.24 | Limpiador remov. para PVC (760gr) | Und | 0.01 | 27900 | 279
10.25 | Certificación toma coaxial TV-FM | Und | 2 | 10000 | 20000
10.26 | Certificación toma UTP categoría 6 | Und | 2 | 6000 | 12000
|  |  |  | Total | 632171.2128
Descripción | Materiales y Obras para Portería
11 | Materiales
11.01 | Tubo PVC 3/4” con accesorios | m | 12 | 1260 | 15120
11.02 | M. de O. tendido de Tubo PVC 3/4" | m | 12 | 2167 | 26004
11.03 | Tubo PVC ½” con accesorios | m | 3 | 880 | 2640
11.04 | M. de O. tendido de Tubo PVC ½” | m | 3 | 2167 | 6501
11.05 | Caja de Terminación de Red (PAU) 30x50x6 cm | Und | 1 | 31887.543 | 31887.543
11.06 | M. de O. PAU | Und | 1 | 19260 | 19260
11.07 | Cable Multipar 2 pares | m | 67 | 1800 | 120600
11.08 | M. de O tendido de cable multipar de 2 pares | Und | 67 | 800 | 53600
11.09 | Salida de sobreponer telefónica RJ45 | Und | 1 | 9200 | 9200
11.1 | Cable Coaxial RG6 tipo Exterior | m | 94 | 1076.016 | 101145.504
11.11 | Unión Hembra-Hembra Coaxial Conector F | Und | 1 | 2316.6667 | 2316.6667
11.12 | Conector Coaxial RG6 F Macho | Und | 2 | 1100 | 2200
11.13 | Salida Coaxial Muro | Und | 2 | 4400 | 8800
11.14 | M. de O. Salida Coaxial | Und | 2 | 12840 | 25680
11.15 | Cable RG6 tipo Interior | m | 4 | 1076.016 | 4304.064
11.16 | Salida RJ45 doble muro | Und | 1 | 15000 | 15000
11.17 | M. de O. Salida RJ45 doble | Und | 1 | 12840 | 12840
11.18 | Cable UTP categoría 6 LSZH | m | 4 | 938.7119 | 3754.8478
11.19 | Conector RJ45 | Und | 2 | 895.7175 | 1791.435
11.2 | Caja Pvc de 107x 107x 48 mm con tapa suplemento | Und | 2 | 1550 | 3100
11.21 | Soldadura Liquida PVC | gal/4 | 0.01 | 56900 | 569
11.22 | Limpiador remov. para PVC (760gr) | Und | 0.01 | 27900 | 279
11.23 | Certificación toma coaxial TV-FM | Und | 1 | 10000 | 10000
11.24 | Certificación toma UTP categoría 6 | Und | 1 | 6000 | 6000
|  |  |  | Total | 482593.0604

## APU 3 ó 4 ALT4
ITEM | ESPECIFICACIÓN | UNIDAD | CANTIDAD | COSTO UNITARIO | COSTO TOTAL
Descripción | Salida Coaxial (RG6) Apartamento (6 por Apto)
1 | Materiales
1.01 | Soldadura Liquida PVC | gal/4 | 0.00339 | 56900 | 192.891
1.02 | Limpiador remov. para PVC (760gr) | Und | 0.01 | 27900 | 279
1.03 | Tubo PVC ½” con accesorios | m | 7.5 | 880 | 6600
1.04 | M. de O. tendido de Tubo PVC ½” | m | 7.5 | 2167 | 16252.5
1.05 | Salida Coaxial Muro | Und | 1 | 4400 | 4400
1.06 | Caja Pvc de 107x 107x 48 mm con tapa suplemento | Und | 1 | 1550 | 1550
1.07 | Conector Coaxial RG6 F Macho | Und | 1 | 1100 | 1100
1.08 | Cable Coaxial RG6 tipo interior | m | 7.5 | 1076.016 | 8070.12
1.09 | M. de O. Salida Coaxial | Und | 1 | 12840 | 12840
1.1 | Certificación toma coaxial TV-FM | Und | 1 | 10000 | 10000
|  |  |  | Total | 61284.511
Descripción | Salida RJ45 Apartamento (3 por Apto)
2 | Materiales
2.01 | Soldadura Liquida PVC | gal/4 | 0.00339 | 56900 | 192.891
2.02 | Limpiador remov. para PVC (760gr) | Und | 0.01 | 27900 | 279
2.03 | Tubo PVC ½” con accesorios | m | 7.5 | 880 | 6600
2.04 | M. de O. tendido de Tubo PVC ½” | m | 7.5 | 2167 | 16252.5
2.05 | Salida RJ45 doble muro | Und | 1 | 15000 | 15000
2.06 | Caja Pvc de 107x 107x 48 mm con tapa suplemento | Und | 1 | 1550 | 1550
2.07 | Cable UTP categoría 6 LSZH | m | 15 | 938.7119 | 14080.6791
2.08 | Conector RJ45 | Und | 2 | 895.7175 | 1791.435
2.09 | M. de O. Salida RJ45 doble | Und | 1 | 12840 | 12840
2.1 | Certificación toma UTP categoría 6 | Und | 1 | 6000 | 6000
|  |  |  | Total | 74586.5051
Descripción | Salida Configurable Apartamento (2 salidas por Apto)
3 | Materiales
3.01 | Soldadura Liquida PVC | gal/4 | 0.00339 | 56900 | 192.891
3.02 | Limpiador remov. para PVC (760gr) | Und | 0.01 | 27900 | 279
3.03 | Tubo PVC ½” con accesorios | m | 8 | 880 | 7040
3.04 | M. de O. tendido de Tubo PVC ½” | m | 8 | 2167 | 17336
3.05 | Tapa ciega | Un | 1 | 4200 | 4200
3.06 | Caja Pvc de 107x 107x 48 mm con tapa suplemento | Und | 1 | 1550 | 1550
3.07 | M. de O. Salida Configurable | Und | 1 | 9630 | 9630
|  |  |  | Total | 40227.891
Descripción | PAU Apartamento desde Caja de Paso tipo A (1 por apartamento)
4 | Materiales
4.01 | Caja de Terminación de Red (PAU) 30x50x6 cm | Und | 1 | 31887.543 | 31887.543
4.02 | Tubo EMT 3/4” con accesorios | m | 6 | 4659 | 27954
4.03 | Grapa EMT 3/4” un Ala | Und | 6 | 165 | 990
4.04 | M. de O. tendido de Tubo EMT 3/4” | m | 6 | 2167 | 13002
4.05 | Alambre No. 14 AWG. | m | 2.6 | 600 | 1560
4.06 | M. de O. PAU | Und | 1 | 19260 | 19260
4.07 | Distribuidor 3 Salidas Coaxial | Und | 1 | 8455.5732 | 8455.5732
4.08 | Conector Coaxial RG6 F Macho | Und | 5 | 1100 | 5500
4.09 | Salida de sobreponer telefónica RJ45 | Und | 1 | 9200 | 9200
|  |  |  | Total | 117809.1162
Descripción | Materiales y Obras en Piso Típico (1 por piso)
5 | Materiales
5.01 | Gabinete de Piso 100x55x20 cm | Und | 1 | 710655 | 710655
5.02 | M. de O. Gabinete de Piso | Und | 1 | 8560 | 8560
5.03 | Tubo EMT 1¼” con accesorios | m | 24 | 9946 | 238704
5.04 | Alambre No. 14 AWG. | Und | 13 | 600 | 7800
5.05 | Grapa EMT 1¼” un Ala | Und | 24 | 560 | 13440
5.06 | M. de O. tendido de Tubo EMT 1¼” | m | 24 | 4333 | 103992
5.07 | Caja de Paso tipo A 360 x 360 x 120 cm | Und | 4 | 86580 | 346320
5.08 | M. de O. Caja de Paso tipo A | Und | 4 | 8560 | 34240
5.09 | Cable Coaxial RG6 tipo interior | m | 160 | 1076.016 | 172162.56
5.1 | Conector Coaxial RG6 F Macho | und | 13 | 1100 | 14300
5.11 | Regleta Telefónica 10 pares | Und | 1 | 18000 | 18000
5.12 | Cable Multipar 2 pares | m | 80 | 1800 | 144000
|  |  |  | Total | 1812173.56
Descripción | Materiales y Obras en Torre (1 por Torre, primer piso)
6 | Materiales
6.01 | Gabinete Metalico para Amplificador 45x45x20 cm | Und | 3 | 147889 | 443667
6.02 | M. de O. Gabinete para Amplificador | Und | 3 | 8560 | 25680
6.03 | Amplificador de distribución 36 db para VHF, UHF Y FM Alta Potencia | Und | 3 | 760000 | 2280000
6.04 | Tubo EMT 2” con accesorios | m | 210 | 14675 | 3081750
6.05 | Grapa EMT 2” un Ala | Und | 210 | 910 | 191100
6.06 | M. de O. tendido de Tubo EMT 2” | m | 210 | 6500 | 1365000
6.07 | Alambre No. 14 AWG. | m | 40 | 600 | 24000
6.08 | Cable Coaxial RG11 tipo Exterior | m | 43 | 2736.42 | 117666.06
6.09 | Cable RG6 tipo Interior | m | 168 | 1076.016 | 180770.688
6.1 | Distribuidor 6 Salidas Coaxial | Und | 15 | 22464.5949 | 336968.9235
6.11 | Distribuidor 3 Salidas Coaxial | Und | 7 | 8455.5732 | 59189.0124
6.12 | Cable Multipar 50 pares tipo interior | m | 170 | 45990.6 | 7818402
6.13 | Cámara de distribución 60x60x80 | Und | 1 | 302568 | 302568
6.14 | M. de O. Cámara de distribución 60x60x80 | Und | 1 | 16050 | 16050
6.15 | Cámara de distribución 150x60x80 | Und | 1 | 605136 | 605136
6.16 | M. de O. Cámara de distribución 150x60x80 | Und | 1 | 32100 | 32100
6.17 | Pequeño material en obras en torre | Und | 1 | 110000 | 110000
6.18 | M. de O. instalación cableado en torre 15x6 | gbl | 2 | 1440000 | 2880000
|  |  |  | Total | 19870047.6839
Descripción | SETI (1 por torre)
7 | Materiales
7.01 | Tablero Piso Techo OSB 1.22x2.44m - 15.1mm Espesor | Und | 1 | 54900 | 54900
7.02 | Regleta Telefónica 10 pares | Und | 15 | 18000 | 270000
7.03 | Pequeño material para SETI, tacos, etc. | Und | 1 | 90000 | 90000
7.04 | Soporte Bandeja Porta Cables | Und | 12 | 11996 | 143952
7.05 | Bandeja Porta Cables tipo malla 30 cm x 5 cm con accesorios | m | 8 | 69389 | 555112
7.06 | M. de O. SETI | Und | 1 | 642000 | 642000
|  |  |  | Total | 1755964
Descripción | SETS (1 por cada DOS torres)
8 | Materiales
8.01 | Torre para antena 4,15m con accesorios | Und | 1 | 522095.8164 | 522095.8164
8.02 | Antena de TV para la banda IV-V (UHF). | Und | 1 | 180000 | 180000
8.03 | Antena de FM para la banda II. | Und | 1 | 65244.0627 | 65244.0627
8.04 | Preamplificador de antena | Und | 2 | 383500 | 767000
8.05 | Soporte amplificador de cabecera metálico, con capacidad para módulos y fuente de alimentación. | Und | 1 | 229984.4253 | 229984.4253
8.06 | Puente de interconexión. | Und | 12 | 6055.0503 | 72660.6036
8.07 | Carga resistiva de 75 Ohm, para cierre. | Und | 1 | 2400.5229 | 2400.5229
8.08 | Fuente de alimentación para amplificador de cabecera | Und | 1 | 635242.851 | 635242.851
8.09 | Amplificador monocanales de UHF | Und | 6 | 245820.7107 | 1474924.2642
8.1 | Amplificador para TV análoga y FM | Und | 1 | 198455.1693 | 198455.1693
8.11 | Tablero Piso Techo OSB 1.22x2.44m - 15.1mm Espesor | Und | 1 | 54900 | 54900
8.12 | Protector de descargas atmosféricas | Und | 2 | 193474.98 | 386949.96
8.13 | Cable eléctrico No. 8 tipo Exterior | m | 10 | 4126 | 41260
8.14 | Tubo IMC 1½ “J” Invertida | m | 2 | 20711 | 41422
8.15 | Soporte Bandeja Porta Cables | Und | 12 | 11996 | 143952
8.16 | Bandeja Porta Cables tipo malla 30 cm x 5 cm con accesorios | m | 8 | 69389 | 555112
8.17 | Pequeño material para SETS, tacos, etc. | Und | 1 | 160500 | 160500
8.18 | M. de O. SETS | Und | 1 | 1070000 | 1070000
|  |  |  | Total | 6602103.6754
Descripción | Materiales y Obras Red Exterior (1 para toda la copropiedad)
9 | Materiales
9.01 | Tubo PVC 3” con accesorios | m | 186.5 | 16830 | 3138795
9.02 | Tubo PVC 2” con accesorios | m | 148 | 10820 | 1601360
9.03 | M. de O. tendido de Tubo PVC 3” | m | 186.5 | 6500 | 1212250
9.04 | M. de O. tendido de Tubo PVC 2” | m | 148 | 2889 | 427572
9.05 | Cámara de distribución 60x60x100 | Und | 8 | 378210 | 3025680
9.06 | M. de O. Cámara de distribución 60x60x100 | Und | 8 | 32000 | 256000
9.07 | Cámara de entrada | Und | 4 | 378210 | 1512840
9.08 | M. de O. Cámara de entrada | Und | 4 | 40881 | 163524
9.09 | Soldadura Liquida PVC | gal/4 | 0.1017 | 56900 | 5786.73
9.1 | Limpiador remov. para PVC (760gr) | Und | 0.3 | 27900 | 8370
|  |  |  | Total | 11352177.73
Descripción | Materiales y Obras Para Oficina de Administración y Salón Social (1 por grupo de oficina de administración y salón social)
10 | Materiales
10.01 | Tubo EMT 3/4” con accesorios | m | 12 | 4659 | 55908
10.02 | M. de O. tendido de Tubo EMT 3/4” | Und | 12 | 2167 | 26004
10.03 | Grapa EMT 3/4” un Ala | Und | 12 | 165 | 1980
10.04 | Alambre No. 14 AWG. | m | 8.5 | 600 | 5100
10.05 | Tubo PVC ½” con accesorios | m | 15 | 880 | 13200
10.06 | M. de O. tendido de Tubo PVC ½” | m | 15 | 2167 | 32505
10.07 | Caja de Terminación de Red (PAU) 30x50x6 cm | Und | 1 | 31887.543 | 31887.543
10.08 | M. de O. PAU | Und | 1 | 19260 | 19260
10.09 | Cable Multipar 2 pares | m | 51 | 1800 | 91800
10.1 | M. de O tendido de cable multipar de 2 pares | Und | 51 | 800 | 40800
10.11 | Salida de sobreponer telefónica RJ45 | Und | 1 | 9200 | 9200
10.12 | Cable Coaxial RG6 tipo Exterior | m | 61 | 1076.016 | 65636.976
10.13 | Distribuidor 2 Salidas Coaxial | Und | 1 | 7201.5687 | 7201.5687
10.14 | Conector Coaxial RG6 F Macho | Und | 3 | 1100 | 3300
10.15 | Salida Coaxial Muro | Und | 4 | 4400 | 17600
10.16 | M. de O. Salida Coaxial | Und | 4 | 12840 | 51360
10.17 | Cable RG6 tipo Interior | m | 15 | 1076.016 | 16140.24
10.18 | Salida RJ45 doble muro | Und | 2 | 15000 | 30000
10.19 | M. de O. Salida RJ45 doble | Und | 2 | 12840 | 25680
10.2 | Cable UTP categoría 6 LSZH | m | 15 | 938.7119 | 14080.6791
10.21 | Conector RJ45 | Und | 4 | 895.7175 | 3582.87
10.22 | Caja Pvc de 107x 107x 48 mm con tapa suplemento | Und | 6 | 1550 | 9300
10.23 | Soldadura Liquida PVC | gal/4 | 0.01 | 56900 | 569
10.24 | Limpiador remov. para PVC (760gr) | Und | 0.01 | 27900 | 279
10.25 | Certificación toma coaxial TV-FM | Und | 2 | 10000 | 20000
10.26 | Certificación toma UTP categoría 6 | Und | 2 | 6000 | 12000
|  |  |  | Total | 604374.8768
Descripción | Materiales y Obras para Portería (1 por portería)
11 | Materiales
11.01 | Tubo PVC 3/4” con accesorios | m | 12 | 1260 | 15120
11.02 | M. de O. tendido de Tubo PVC 3/4" | m | 12 | 2167 | 26004
11.03 | Tubo PVC ½” con accesorios | m | 3 | 880 | 2640
11.04 | M. de O. tendido de Tubo PVC ½” | m | 3 | 2167 | 6501
11.05 | Caja de Terminación de Red (PAU) 30x50x6 cm | Und | 1 | 31887.543 | 31887.543
11.06 | M. de O. PAU | Und | 1 | 19260 | 19260
11.07 | Cable Multipar 2 pares | m | 57 | 1800 | 102600
11.08 | M. de O tendido de cable multipar de 2 pares | Und | 57 | 800 | 45600
11.09 | Salida de sobreponer telefónica RJ45 | Und | 1 | 9200 | 9200
11.1 | Cable Coaxial RG6 tipo Exterior | m | 67 | 1076.016 | 72093.072
11.11 | Unión Hembra-Hembra Coaxial Conector F | Und | 1 | 2316.6667 | 2316.6667
11.12 | Conector Coaxial RG6 F Macho | Und | 2 | 1100 | 2200
11.13 | Salida Coaxial Muro | Und | 2 | 4400 | 8800
11.14 | M. de O. Salida Coaxial | Und | 2 | 12840 | 25680
11.15 | Cable RG6 tipo Interior | m | 4 | 1076.016 | 4304.064
11.16 | Salida RJ45 doble muro | Und | 1 | 15000 | 15000
11.17 | M. de O. Salida RJ45 doble | Und | 1 | 12840 | 12840
11.18 | Cable UTP categoría 6 LSZH | m | 4 | 938.7119 | 3754.8478
11.19 | Conector RJ45 | Und | 2 | 895.7175 | 1791.435
11.2 | Caja Pvc de 107x 107x 48 mm con tapa suplemento | Und | 3 | 1550 | 4650
11.21 | Soldadura Liquida PVC | gal/4 | 0.01 | 56900 | 569
11.22 | Limpiador remov. para PVC (760gr) | Und | 0.01 | 27900 | 279
11.23 | Certificación toma coaxial TV-FM | Und | 1 | 10000 | 10000
11.24 | Certificación toma UTP categoría 6 | Und | 1 | 6000 | 6000
|  |  |  | Total | 429090.6284

## APU 5 ó 6 ALT4
ITEM | ESPECIFICACIÓN | UNIDAD | CANTIDAD | COSTO UNITARIO | COSTO TOTAL
Descripción | Salida Coaxial (RG6) Apartamento (12 por Apto)
1 | Materiales
1.01 | Soldadura Liquida PVC | gal/4 | 0.00339 | 56900 | 192.891
1.02 | Limpiador remov. para PVC (760gr) | Und | 0.01 | 27900 | 279
1.03 | Tubo PVC ½” con accesorios | m | 9.5 | 880 | 8360
1.04 | M. de O. tendido de Tubo PVC ½” | m | 9.5 | 2167 | 20586.5
1.05 | Salida Coaxial Muro | Und | 1 | 4400 | 4400
1.06 | Caja Pvc de 107x 107x 48 mm con tapa suplemento | Und | 1 | 1550 | 1550
1.07 | Conector Coaxial RG6 F Macho | Und | 1 | 1100 | 1100
1.08 | Cable Coaxial RG6 tipo interior | m | 9.5 | 1076.016 | 10222.152
1.09 | M. de O. Salida Coaxial | Und | 1 | 12840 | 12840
1.1 | Certificación toma coaxial TV-FM | Und | 1 | 10000 | 10000
|  |  |  | Total | 69530.543
Descripción | Salida RJ45 Apartamento (6 por Apto)
2 | Materiales
2.01 | Soldadura Liquida PVC | gal/4 | 0.00339 | 56900 | 192.891
2.02 | Limpiador remov. para PVC (760gr) | Und | 0.01 | 27900 | 279
2.03 | Tubo PVC ½” con accesorios | m | 9.5 | 880 | 8360
2.04 | M. de O. tendido de Tubo PVC ½” | m | 9.5 | 2167 | 20586.5
2.05 | Salida RJ45 doble muro | Und | 1 | 15000 | 15000
2.06 | Caja Pvc de 107x 107x 48 mm con tapa suplemento | Und | 1 | 1550 | 1550
2.07 | Cable UTP categoría 6 LSZH | m | 19 | 938.7119 | 17835.5269
2.08 | Conector RJ45 | Und | 2 | 895.7175 | 1791.435
2.09 | M. de O. Salida RJ45 doble | Und | 1 | 12840 | 12840
2.1 | Certificación toma UTP categoría 6 | Und | 1 | 6000 | 6000
|  |  |  | Total | 84435.3529
Descripción | Salida Configurable Apartamento (6 salidas por Apto)
3 | Materiales
3.01 | Soldadura Liquida PVC | gal/4 | 0.00339 | 56900 | 192.891
3.02 | Limpiador remov. para PVC (760gr) | Und | 0.01 | 27900 | 279
3.03 | Tubo PVC ½” con accesorios | m | 9.5 | 880 | 8360
3.04 | M. de O. tendido de Tubo PVC ½” | m | 9.5 | 2167 | 20586.5
3.05 | Tapa ciega | Un | 1 | 4200 | 4200
3.06 | Caja Pvc de 107x 107x 48 mm con tapa suplemento | Und | 1 | 1550 | 1550
3.07 | M. de O. Salida Configurable | Und | 1 | 9630 | 9630
|  |  |  | Total | 44798.391
Descripción | PAU Apartamento desde Caja de Paso tipo A (1 por apartamento)
4 | Materiales
4.01 | Caja de Terminación de Red (PAU) 30x50x6 cm | Und | 1 | 31887.543 | 31887.543
4.02 | Tubo EMT 3/4” con accesorios | m | 12.8 | 4659 | 59635.2
4.03 | M. de O. tendido de Tubo EMT 3/4” | m | 12.8 | 2167 | 27737.6
4.04 | Grapa EMT 3/4” un Ala | Und | 13 | 165 | 2145
4.05 | Alambre No. 14 AWG. | m | 2.6 | 600 | 1560
4.06 | M. de O. PAU | Und | 1 | 19260 | 19260
4.07 | Distribuidor 6 Salidas Coaxial | Und | 1 | 22464.5949 | 22464.5949
4.08 | Conector Coaxial RG6 F Macho | Und | 8 | 1100 | 8800
4.09 | Salida de sobreponer telefónica RJ45 | Und | 1 | 9200 | 9200
|  |  |  | Total | 182689.9379
Descripción | Materiales y Obras en Piso Típico (1 por piso)
5 | Materiales
5.01 | Gabinete de Piso 100x55x20 cm | Und | 1 | 710655 | 710655
5.02 | M. de O. Gabinete de Piso | Und | 1 | 8560 | 8560
5.03 | Tubo EMT 1¼” con accesorios | m | 16 | 9946 | 159136
5.04 | M. de O. tendido de Tubo EMT 1¼” | m | 16 | 4333 | 69328
5.05 | Grapa EMT 1¼” un Ala | Und | 16 | 560 | 8960
5.06 | Alambre No. 14 AWG. | Und | 13 | 600 | 7800
5.07 | Caja de Paso tipo A 360 x 360 x 120 cm | Und | 4 | 86580 | 346320
5.08 | M. de O. Caja de Paso tipo A | Und | 4 | 8560 | 34240
5.09 | Cable Coaxial RG6 tipo interior | m | 102 | 1076.016 | 109753.632
5.1 | Conector Coaxial RG6 F Macho | und | 6 | 1100 | 6600
5.11 | Regleta Telefónica 10 pares | Und | 1 | 18000 | 18000
5.12 | Cable Multipar 2 pares | m | 51 | 1800 | 91800
|  |  |  | Total | 1571152.632
Descripción | Materiales y Obras en Torre (1 por Torre, primer piso)
6 | Materiales
6.01 | Gabinete Metalico para Amplificador 45x45x20 cm | Und | 3 | 147889 | 443667
6.02 | M. de O. Gabinete para Amplificador | Und | 3 | 8560 | 25680
6.03 | Amplificador de distribución 36 db para VHF, UHF Y FM Alta Potencia | Und | 3 | 760000 | 2280000
6.04 | Tubo EMT 2” con accesorios | m | 245 | 14675 | 3595375
6.05 | Grapa EMT 2” un Ala | Und | 245 | 910 | 222950
6.06 | M. de O. tendido de Tubo EMT 2” | m | 245 | 6500 | 1592500
6.07 | Alambre No. 14 AWG. | m | 40 | 600 | 24000
6.08 | Cable RG6 tipo Interior | m | 142 | 1076.016 | 152794.272
6.09 | Distribuidor 6 Salidas Coaxial | Und | 3 | 22464.5949 | 67393.7847
6.1 | Distribuidor 4 Salidas Coaxial | Und | 12 | 8885.5176 | 106626.2112
6.11 | Distribuidor 3 Salidas Coaxial | Und | 2 | 8455.5732 | 16911.1464
6.12 | Distribuidor 2 Salidas Coaxial | Und | 5 | 7201.5687 | 36007.8435
6.13 | Cable Multipar 50 pares tipo interior | m | 111 | 45990.6 | 5104956.6
6.14 | Pequeño material en obras en torre | Und | 1 | 110000 | 110000
6.15 | M. de O. instalación cableado en torre 15x4 | gbl | 2 | 960000 | 1920000
|  |  |  | Total | 15698861.8578
Descripción | SETI (1 por torre)
7 | Materiales
7.01 | Tablero Piso Techo OSB 1.22x2.44m - 15.1mm Espesor | Und | 1 | 54900 | 54900
7.02 | Regleta Telefónica 10 pares | Und | 15 | 18000 | 270000
7.03 | Pequeño material para SETI, tacos, etc. | Und | 1 | 90000 | 90000
7.04 | Soporte Bandeja Porta Cables | Und | 12 | 11996 | 143952
7.05 | Bandeja Porta Cables tipo malla 30 cm x 5 cm con accesorios | m | 8 | 69389 | 555112
7.06 | M. de O. SETI | Und | 1 | 642000 | 642000
|  |  |  | Total | 1755964
Descripción | SETS (1 por torre)
8 | Materiales
8.01 | Torre para antena 4,15m con accesorios | Und | 1 | 522095.8164 | 522095.8164
8.02 | Antena de TV para la banda IV-V (UHF). | Und | 1 | 180000 | 180000
8.03 | Antena de FM para la banda II. | Und | 1 | 65244.0627 | 65244.0627
8.04 | Preamplificador de antena | Und | 2 | 383500 | 767000
8.05 | Soporte amplificador de cabecera metálico, con capacidad para módulos y fuente de alimentación. | Und | 1 | 229984.4253 | 229984.4253
8.06 | Puente de interconexión. | Und | 12 | 6055.0503 | 72660.6036
8.07 | Carga resistiva de 75 Ohm, para cierre. | Und | 1 | 2400.5229 | 2400.5229
8.08 | Fuente de alimentación para amplificador de cabecera | Und | 1 | 635242.851 | 635242.851
8.09 | Amplificador monocanales de UHF | Und | 6 | 245820.7107 | 1474924.2642
8.1 | Amplificador para TV análoga y FM | Und | 1 | 198455.1693 | 198455.1693
8.11 | Tablero Piso Techo OSB 1.22x2.44m - 15.1mm Espesor | Und | 1 | 54900 | 54900
8.12 | Protector de descargas atmosféricas | Und | 2 | 193474.98 | 386949.96
8.13 | Cable eléctrico No. 8 tipo Exterior | m | 10 | 4126 | 41260
8.14 | Tubo IMC 1½ “J” Invertida | m | 2 | 20711 | 41422
8.15 | Soporte Bandeja Porta Cables | Und | 12 | 11996 | 143952
8.16 | Bandeja Porta Cables tipo malla 30 cm x 5 cm con accesorios | m | 8 | 69389 | 555112
8.17 | Pequeño material para SETS, tacos, etc. | Und | 1 | 160500 | 160500
8.18 | M. de O. SETS | Und | 1 | 1070000 | 1070000
|  |  |  | Total | 6602103.6754
Descripción | Materiales y Obras Red Exterior (1 para toda la copropiedad)
9 | Materiales
9.01 | Tubo PVC 3” con accesorios | m | 29 | 16830 | 488070
9.02 | Tubo EMT 3” con accesorios | m | 219 | 30146 | 6601974
9.03 | M. de O. tendido de Tubo PVC 3” | Und | 29 | 6500 | 188500
9.04 | M. de O. tendido de Tubo EMT 3” | Und | 219 | 6500 | 1423500
9.05 | Grapa EMT 3” doble Ala | Und | 219 | 2757 | 603783
9.06 | Caja de Sobreponer en Cielo de Sotano 60x60x20 cm | Und | 8 | 172388.77 | 1379110.16
9.07 | M. de O. Caja de Sobreponer en Cielo sótano | Und | 8 | 12840 | 102720
9.08 | Cámara de entrada | Und | 4 | 378210 | 1512840
9.09 | M. de O. Cámara de entrada | Und | 4 | 40881 | 163524
9.1 | Soldadura Liquida PVC | gal/4 | 0.00339 | 56900 | 192.891
9.11 | Limpiador remov. para PVC (760gr) | Und | 0.01 | 27900 | 279
|  |  |  | Total | 12464493.051
Descripción | Materiales y Obras Para Oficina de Administración y Salón Social (1 para el grupo de administración y salón social)
10 | Materiales
10.01 | Caja de Paso tipo A 360 x 360 x 120 cm | Und | 4 | 86580 | 346320
10.02 | M. de O. Caja de Paso tipo A | Und | 4 | 8560 | 34240
10.03 | Tubo EMT 3/4” con accesorios | m | 8 | 4659 | 37272
10.04 | Tubo EMT 1¼” con accesorios | m | 28 | 9946 | 278488
10.05 | M. de O. tendido de Tubo EMT 3/4” | Und | 8 | 2167 | 17336
10.06 | M. de O. tendido de Tubo EMT 1¼” | Und | 28 | 4333 | 121324
10.07 | Grapa EMT 3/4” un Ala | Und | 8 | 165 | 1320
10.08 | Grapa EMT 1¼” un Ala | Und | 28 | 560 | 15680
10.09 | Tubo PVC ½” con accesorios | m | 15 | 880 | 13200
10.1 | M. de O. tendido de Tubo PVC ½” | m | 15 | 2167 | 32505
10.11 | Caja de Terminación de Red (PAU) 30x50x6 cm | Und | 1 | 31887.543 | 31887.543
10.12 | M. de O. PAU | Und | 1 | 19260 | 19260
10.13 | Cable Multipar 2 pares | m | 51 | 1800 | 91800
10.14 | M. de O tendido de cable multipar de 2 pares | Und | 51 | 800 | 40800
10.15 | Salida de sobreponer telefónica RJ45 | Und | 1 | 9200 | 9200
10.16 | Cable Coaxial RG6 tipo Exterior | m | 61 | 1076.016 | 65636.976
10.17 | Distribuidor 2 Salidas Coaxial | Und | 1 | 7201.5687 | 7201.5687
10.18 | Conector Coaxial RG6 F Macho | Und | 3 | 1100 | 3300
10.19 | Salida Coaxial Muro | Und | 4 | 4400 | 17600
10.2 | M. de O. Salida Coaxial | Und | 4 | 12840 | 51360
10.21 | Cable RG6 tipo Interior | m | 15 | 1076.016 | 16140.24
10.22 | Salida RJ45 doble muro | Und | 2 | 15000 | 30000
10.23 | M. de O. Salida RJ45 doble | Und | 2 | 12840 | 25680
10.24 | Cable UTP categoría 6 LSZH | m | 15 | 938.7119 | 14080.6791
10.25 | Conector RJ45 | Und | 4 | 895.7175 | 3582.87
10.26 | Caja Pvc de 107x 107x 48 mm con tapa suplemento | Und | 6 | 1550 | 9300
10.27 | Soldadura Liquida PVC | gal/4 | 0.01 | 56900 | 569
10.28 | Limpiador remov. para PVC (760gr) | Und | 0.01 | 27900 | 279
10.29 | Certificación toma coaxial TV-FM | Und | 2 | 10000 | 20000
10.3 | Certificación toma UTP categoría 6 | Und | 2 | 6000 | 12000
|  |  |  | Total | 1367362.8768
Descripción | Materiales y Obras para Portería
11 | Materiales
11.01 | Caja de Paso tipo A 360 x 360 x 120 cm | Und | 5 | 86580 | 432900
11.02 | M. de O. Caja de Paso tipo A | Und | 5 | 8560 | 42800
11.03 | Tubo EMT 3/4” con accesorios | m | 70 | 4659 | 326130
11.04 | M. de O. tendido de Tubo EMT 3/4” | Und | 70 | 2167 | 151690
11.05 | Tubo PVC ½” con accesorios | m | 11 | 880 | 9680
11.06 | M. de O. tendido de Tubo PVC ½” | Und | 11 | 2167 | 23837
11.07 | Caja de Terminación de Red (PAU) 30x50x6 cm | Und | 1 | 31887.543 | 31887.543
11.08 | M. de O. PAU | Und | 1 | 19260 | 19260
11.09 | Cable Multipar 2 pares | m | 60 | 1800 | 108000
11.1 | M. de O tendido de cable multipar de 2 pares | Und | 60 | 800 | 48000
11.11 | Salida de sobreponer telefónica RJ45 | Und | 2 | 9200 | 18400
11.12 | Unión Hembra-Hembra Coaxial Conector F | Und | 1 | 2316.6667 | 2316.6667
11.13 | Conector Coaxial RG6 F Macho | Und | 2 | 1100 | 2200
11.14 | Salida Coaxial Muro | Und | 2 | 4400 | 8800
11.15 | M. de O. Salida Coaxial | Und | 2 | 12840 | 25680
11.16 | Cable Coaxial RG6 tipo interior | m | 55 | 1076.016 | 59180.88
11.17 | Salida RJ45 doble muro | Und | 1 | 15000 | 15000
11.18 | M. de O. Salida RJ45 doble | Und | 1 | 12840 | 12840
11.19 | Cable UTP categoría 6 LSZH | m | 4 | 938.7119 | 3754.8478
11.2 | Conector RJ45 | Und | 2 | 895.7175 | 1791.435
11.21 | Caja Pvc de 107x 107x 48 mm con tapa suplemento | Und | 3 | 1550 | 4650
11.22 | Soldadura Liquida PVC | gal/4 | 0.00339 | 56900 | 192.891
11.23 | Limpiador remov. para PVC (760gr) | Und | 0.01 | 27900 | 279
11.24 | Certificación toma coaxial TV-FM | Und | 1 | 10000 | 10000
11.25 | Certificación toma UTP categoría 6 | Und | 1 | 6000 | 6000
|  |  |  | Total | 1365270.2634
Descripción | Materiales y Obras para Hall (1 por hall - hay uno por Edificio)
12 | Materiales
12.01 | Caja de Paso tipo A 360 x 360 x 120 cm | Und | 1 | 86580 | 86580
12.02 | M. de O. Caja de Paso tipo A | Und | 1 | 8560 | 8560
12.03 | Tubo EMT 3/4” con accesorios | m | 37 | 4659 | 172383
12.04 | M. de O. tendido de Tubo EMT 3/4” | Und | 37 | 2167 | 80179
12.05 | Grapa EMT 3/4” un Ala | Und | 37 | 165 | 6105
12.06 | Tubo EMT 1¼” con accesorios | m | 2 | 9946 | 19892
12.07 | Tubo PVC ½” con accesorios | m | 8 | 880 | 7040
12.08 | M. de O. tendido de Tubo EMT 1¼” | Und | 2 | 4333 | 8666
12.09 | M. de O. tendido de Tubo PVC ½” | Und | 8 | 2167 | 17336
12.1 | Alambre No. 14 AWG. | m | 19 | 600 | 11400
12.11 | Caja de Terminación de Red (PAU) 30x50x6 cm | Und | 1 | 31887.543 | 31887.543
12.12 | Cable Multipar 2 pares | m | 30 | 1800 | 54000
12.13 | M. de O tendido de cable multipar de 2 pares | Und | 30 | 800 | 24000
12.14 | Salida de sobreponer telefónica RJ45 | Und | 2 | 9200 | 18400
12.15 | Unión Hembra-Hembra Coaxial Conector F | Und | 1 | 2316.6667 | 2316.6667
12.16 | Conector Coaxial RG6 F Macho | Und | 2 | 1100 | 2200
12.17 | Salida Coaxial Muro | Und | 2 | 4400 | 8800
12.18 | M. de O. Salida Coaxial | Und | 2 | 12840 | 25680
12.19 | Cable Coaxial RG6 tipo interior | m | 34 | 1076.016 | 36584.544
12.2 | Salida RJ45 doble muro | Und | 1 | 15000 | 15000
12.21 | M. de O. Salida RJ45 doble | Und | 1 | 12840 | 12840
12.22 | Cable UTP categoría 6 LSZH | m | 2 | 938.7119 | 1877.4239
12.23 | Caja Pvc de 107x 107x 48 mm con tapa suplemento | Und | 3 | 1550 | 4650
12.24 | Certificación toma coaxial TV-FM | Und | 1 | 10000 | 10000
12.25 | Certificación toma UTP categoría 6 | Und | 1 | 6000 | 6000
|  |  |  | Total | 672377.1775
Descripción | Materiales y Obras Para Gimnasio (1 por gimnasio - hay uno en la copropiedad)
13 | Materiales
13.01 | Caja de Paso tipo A 360 x 360 x 120 cm | Und | 1 | 86580 | 86580
13.02 | M. de O. Caja de Paso tipo A | Und | 1 | 8560 | 8560
13.03 | Tubo PVC ½” con accesorios | m | 2.5 | 880 | 2200
13.04 | Tubo EMT 3/4” con accesorios | m | 45 | 4659 | 209655
13.05 | M. de O. tendido de Tubo PVC ½” | Und | 2.5 | 2167 | 5417.5
13.06 | M. de O. tendido de Tubo EMT 3/4” | Und | 45 | 2167 | 97515
13.07 | Grapa EMT 3/4” un Ala | Und | 45 | 165 | 7425
13.08 | Alambre No. 14 AWG. | m | 8.5 | 600 | 5100
13.09 | Caja de Terminación de Red (PAU) 30x50x6 cm | Und | 1 | 31887.543 | 31887.543
13.1 | M. de O. PAU | Und | 1 | 19260 | 19260
13.11 | Cable Multipar 2 pares | m | 47 | 1800 | 84600
13.12 | M. de O tendido de cable multipar de 2 pares | Und | 47 | 800 | 37600
13.13 | Salida de sobreponer telefónica RJ45 | Und | 2 | 9200 | 18400
13.14 | Unión Hembra-Hembra Coaxial Conector F | Und | 1 | 2316.6667 | 2316.6667
13.15 | Conector Coaxial RG6 F Macho | Und | 2 | 1100 | 2200
13.16 | Salida Coaxial Muro | Und | 2 | 4400 | 8800
13.17 | M. de O. Salida Coaxial | Und | 2 | 12840 | 25680
13.18 | Cable Coaxial RG6 tipo interior | m | 67 | 1076.016 | 72093.072
13.19 | Salida RJ45 doble muro | Und | 1 | 15000 | 15000
13.2 | M. de O. Salida RJ45 doble | Und | 1 | 12840 | 12840
13.21 | Cable UTP categoría 6 LSZH | m | 6 | 938.7119 | 5632.2716
13.22 | Soldadura Liquida PVC | gal/4 | 0.00339 | 56900 | 192.891
13.23 | Limpiador remov. para PVC (760gr) | Und | 0.01 | 27900 | 279
13.24 | Certificación toma coaxial TV-FM | Und | 1 | 10000 | 10000
13.25 | Certificación toma UTP categoría 6 | Und | 1 | 6000 | 6000
|  |  |  | Total | 775233.9443

## APU VIP medianeros ALT4
ITEM | ESPECIFICACIÓN | UNIDAD | CANTIDAD | COSTO UNITARIO | COSTO TOTAL
Descripción | Salida Coaxial (RG6) Apartamento Tipico (2 por Apto)
1 | Materiales
1.01 | Soldadura Liquida PVC | gal/4 | 0.00339 | 56900 | 192.891
1.02 | Limpiador remov. para PVC (760gr) | Und | 0.01 | 27900 | 279
1.03 | Tubo PVC ½” con accesorios | m | 5 | 880 | 4400
1.04 | M. de O. tendido de Tubo PVC ½” | m | 5 | 2167 | 10835
1.05 | Salida Coaxial Muro | Und | 1 | 4400 | 4400
1.06 | Caja Pvc de 107x 107x 48 mm con tapa suplemento | Und | 1 | 1550 | 1550
1.07 | Conector Coaxial RG6 F Macho | Und | 1 | 1100 | 1100
1.08 | Cable RG6 tipo Interior | m | 6 | 1076.016 | 6456.096
1.09 | M. de O. Salida Coaxial | Und | 1 | 12840 | 12840
1.1 | Certificación toma coaxial TV-FM |  | 1 | 10000 | 10000
|  |  |  | Total | 52052.987
Descripción | Salida RJ45 Apartamento Tipico (1 por Apto)
2 | Materiales
2.01 | Soldadura Liquida PVC | gal/4 | 0.00339 | 56900 | 192.891
2.02 | Limpiador remov. para PVC (760gr) | Und | 0.01 | 27900 | 279
2.03 | Tubo PVC ½” con accesorios | m | 5 | 880 | 4400
2.04 | M. de O. tendido de Tubo PVC ½” | m | 5 | 2167 | 10835
2.05 | Salida RJ45 doble muro | Und | 1 | 15000 | 15000
2.06 | Caja Pvc de 107x 107x 48 mm con tapa suplemento | Und | 1 | 1550 | 1550
2.07 | Cable UTP categoría 6 LSZH | m | 14 | 938.7119 | 13141.9672
2.08 | Conector RJ45 | Und | 2 | 895.7175 | 1791.435
2.09 | M. de O. Salida RJ45 doble | Und | 1 | 12840 | 12840
2.1 | Certificación toma UTP categoría 6 | Und | 1 | 6000 | 6000
|  |  |  | Total | 66030.2932
Descripción | Salida Configurable Apartamento Tipico (2 salida por Apto)
3 | Materiales
3.01 | Soldadura Liquida PVC | gal/4 | 0.00339 | 56900 | 192.891
3.02 | Limpiador remov. para PVC (760gr) | Und | 0.01 | 27900 | 279
3.03 | Tubo PVC ½” con accesorios | m | 8 | 880 | 7040
3.04 | M. de O. tendido de Tubo PVC ½” | m | 8 | 2167 | 17336
3.05 | Tapa ciega | Un | 1 | 4200 | 4200
3.06 | Caja Pvc de 107x 107x 48 mm con tapa suplemento | Und | 1 | 1550 | 1550
3.07 | M. de O. Salida Configurable | Und | 1 | 9630 | 9630
|  |  |  | Total | 40227.891
Descripción | Salida Coaxial (RG6) Apartaestudio, local comercial o salón social (2 por Apartaestudio, local comercial o salón social)
4 | Materiales
4.01 | Soldadura Liquida PVC | gal/4 | 0.00339 | 56900 | 192.891
4.02 | Limpiador remov. para PVC (760gr) | Und | 0.01 | 27900 | 279
4.03 | Tubo PVC ½” con accesorios | m | 5 | 880 | 4400
4.04 | M. de O. tendido de Tubo PVC ½” | m | 5 | 2167 | 10835
4.05 | Salida Coaxial Muro | Und | 1 | 4400 | 4400
4.06 | Caja Pvc de 107x 107x 48 mm con tapa suplemento | Und | 1 | 1550 | 1550
4.07 | Conector Coaxial RG6 F Macho | Und | 1 | 1100 | 1100
4.08 | Cable Coaxial RG6 tipo interior | m | 6 | 1076.016 | 6456.096
4.09 | M. de O. Salida Coaxial | Und | 1 | 12840 | 12840
4.1 | Certificación toma coaxial TV-FM |  | 1 | 10000 | 10000
|  |  |  | Total | 52052.987
Descripción | Salida RJ45 Apartaestudio, local comercial o salón social (1 por Apartaestudio, 3 por local comercial o 1 por salón social)
5 | Materiales
5.01 | Soldadura Liquida PVC | gal/4 | 0.00339 | 56900 | 192.891
5.02 | Limpiador remov. para PVC (760gr) | Und | 0.01 | 27900 | 279
5.03 | Tubo PVC ½” con accesorios | m | 7 | 880 | 6160
5.04 | M. de O. tendido de Tubo PVC ½” | m | 7 | 2167 | 15169
5.05 | Salida RJ45 doble muro | Und | 1 | 15000 | 15000
5.06 | Caja Pvc de 107x 107x 48 mm con tapa suplemento | Und | 1 | 1550 | 1550
5.07 | Cable UTP categoría 6 LSZH | m | 14 | 938.7119 | 13141.9672
5.08 | Conector RJ45 | Und | 2 | 895.7175 | 1791.435
5.09 | M. de O. Salida RJ45 doble | Und | 1 | 12840 | 12840
5.1 | Certificación toma UTP categoría 6 | Und | 1 | 6000 | 6000
|  |  |  | Total | 72124.2932
Descripción | Salida Configurable Apartaestudio, local comercial o salón social Tipico (2 salidas por Apartaestudio, 0 por local comercial y 0 por salón social)
6 | Materiales
6.01 | Soldadura Liquida PVC | gal/4 | 0.00339 | 56900 | 192.891
6.02 | Limpiador remov. para PVC (760gr) | Und | 0.01 | 27900 | 279
6.03 | Tubo PVC ½” con accesorios | m | 8 | 880 | 7040
6.04 | M. de O. tendido de Tubo PVC ½” | m | 8 | 2167 | 17336
6.05 | Tapa ciega | Un | 1 | 4200 | 4200
6.06 | Caja Pvc de 107x 107x 48 mm con tapa suplemento | Und | 1 | 1550 | 1550
6.07 | M. de O. Salida Configurable | Und | 1 | 9630 | 9630
|  |  |  | Total | 40227.891
Descripción | PAU Apartamento desde Caja de Paso tipo A (1 por apartamento, apartaestudio, local comercial o salón social)
7 | Materiales
7.01 | Caja de Terminación de Red (PAU) 30x50x6 cm | Und | 1 | 31887.543 | 31887.543
7.02 | Tubo EMT 3/4” con accesorios | m | 6.7 | 4659 | 31215.3
7.03 | M. de O. tendido de Tubo EMT 3/4” | m | 6.7 | 2167 | 14518.9
7.04 | Grapa EMT 3/4” un Ala | Und | 7 | 165 | 1155
7.05 | Alambre No. 14 AWG. | m | 2.9 | 600 | 1740
7.06 | Unión Hembra-Hembra Coaxial Conector F | Und | 1 | 2316.6667 | 2316.6667
7.07 | Conector Coaxial RG6 F Macho | Und | 3 | 1100 | 3300
7.08 | Salida de sobreponer telefónica RJ45 | m | 1 | 9200 | 9200
7.09 | M. de O. PAU | Und | 1 | 19260 | 19260
|  |  |  | Total | 114593.4097
Descripción | Materiales y Obras en Piso Típico (1 por piso)
8 | Materiales
8.01 | Gabinete de Piso 100x55x20 cm | Und | 1 | 710655 | 710655
8.02 | Tubo metálico flexible 1¼” con accesorios | m | 4 | 10065 | 40260
8.03 | Tubo EMT 1¼” con accesorios | m | 43 | 9946 | 427678
8.04 | M. de O. tendido de Tubo metálico flexible 1¼” | m | 4 | 2167 | 8668
8.05 | M. de O. tendido de Tubo EMT 1¼” | m | 43 | 4333 | 186319
8.06 | Caja de Paso tipo A 360 x 360 x 120 cm | Und | 7 | 86580 | 606060
8.07 | Alambre No. 14 AWG. | m | 11 | 600 | 6600
8.08 | Grapa EMT 1¼” un Ala | Und | 43 | 560 | 24080
8.09 | M. de O. Caja de Paso tipo A | Und | 7 | 8560 | 59920
8.1 | M. de O. Gabinete de Piso | Und | 1 | 8560 | 8560
8.11 | Cable Coaxial RG6 tipo interior | m | 82 | 1076.016 | 88233.312
8.12 | Conector Coaxial RG6 F Macho | Und | 7 | 1100 | 7700
8.13 | Cable Coaxial RG6 tipo interior | m | 164 | 1076.016 | 176466.624
8.14 | Conector Coaxial RG6 F Macho | und | 13 | 1100 | 14300
8.15 | Regleta Telefónica 10 pares | Und | 1 | 18000 | 18000
8.16 | Cable Multipar 2 pares | m | 82 | 1800 | 147600
|  |  |  | Total | 2531099.936
Descripción | Materiales y Obras en Torre (1 por Torre, primer piso)
9 | Materiales
9.01 | Gabinete Metalico para Amplificador 45x45x20 cm | Und | 4 | 147889 | 591556
9.02 | M. de O. Gabinete para Amplificador | Und | 4 | 8560 | 34240
9.03 | Amplificador de distribución 36 db para VHF, UHF Y FM Alta Potencia | Und | 4 | 760000 | 3040000
9.04 | Tubo EMT 2” con accesorios | m | 300 | 14675 | 4402500
9.05 | M. de O. tendido de Tubo EMT 2” | Und | 300 | 6500 | 1950000
9.06 | Grapa EMT 2” un Ala | Und | 300 | 910 | 273000
9.07 | Alambre No. 14 AWG. | m | 55 | 600 | 33000
9.08 | Cable Coaxial RG6 tipo interior | m | 143 | 1076.016 | 153870.288
9.09 | Distribuidor 6 Salidas Coaxial | Und | 20 | 22464.5949 | 449291.898
9.1 | Distribuidor 4 Salidas Coaxial | Und | 1 | 8885.5176 | 8885.5176
9.11 | Distribuidor 3 Salidas Coaxial | Und | 8 | 8455.5732 | 67644.5856
9.12 | Cable Multipar 50 pares tipo interior | m | 135 | 45990.6 | 6208731
9.13 | Cámara de distribución 150x36x80 | Und | 1 | 605136 | 605136
9.14 | M. de O. Cámara de distribución 150x36x80 | Und | 1 | 32100 | 32100
9.15 | Cámara de distribución 60x60x80 | Und | 1 | 302568 | 302568
9.16 | M. de O. Cámara de distribución 60x60x80 | Und | 1 | 16050 | 16050
9.17 | Pequeño material en obras en torre | Und | 1 | 110000 | 110000
9.18 | M. de O. instalación cableado en torre 20x6 | gbl | 2 | 1920000 | 3840000
|  |  |  | Total | 22118573.2892
Descripción | SETI (1 por torre)
10 | Materiales
10.01 | Tablero Piso Techo OSB 1.22x2.44m - 15.1mm Espesor | Und | 1 | 54900 | 54900
10.02 | Regleta Telefónica 10 pares | Und | 20 | 18000 | 360000
10.03 | Pequeño material para SETI, tacos, etc. | Und | 1 | 90000 | 90000
10.04 | Soporte Bandeja Porta Cables | Und | 12 | 11996 | 143952
10.05 | Bandeja Porta Cables tipo malla 30 cm x 5 cm con accesorios | m | 8 | 69389 | 555112
10.06 | Tubo PVC 3” con accesorios | m | 6.6 | 16830 | 111078
10.07 | M. de O. tendido de Tubo PVC 3” | m | 6.6 | 6500 | 42900
10.08 | M. de O. SETI | Und | 1 | 642000 | 642000
|  |  |  | Total | 1999942
Descripción | SETS (1 por torre)
11 | Materiales
11.01 | Torre para antena 4,15m con accesorios | Und | 1 | 522095.8164 | 522095.8164
11.02 | Antena de TV para la banda IV-V (UHF). | Und | 1 | 180000 | 180000
11.03 | Antena de FM para la banda II. | Und | 1 | 65244.0627 | 65244.0627
11.04 | Preamplificador de antena | Und | 2 | 383500 | 767000
11.05 | Soporte amplificador de cabecera metálico, con capacidad para módulos y fuente de alimentación. | Und | 1 | 229984.4253 | 229984.4253
11.06 | Puente de interconexión. | Und | 12 | 6055.0503 | 72660.6036
11.07 | Carga resistiva de 75 Ohm, para cierre. | Und | 1 | 2400.5229 | 2400.5229
11.08 | Fuente de alimentación para amplificador de cabecera | Und | 1 | 635242.851 | 635242.851
11.09 | Amplificador monocanales de UHF | Und | 6 | 245820.7107 | 1474924.2642
11.1 | Amplificador para TV análoga y FM | Und | 1 | 198455.1693 | 198455.1693
11.11 | Tablero Piso Techo OSB 1.22x2.44m - 15.1mm Espesor | Und | 1 | 54900 | 54900
11.12 | Protector de descargas atmosféricas | Und | 2 | 193474.98 | 386949.96
11.13 | Cable eléctrico No. 8 tipo Exterior | m | 10 | 4126 | 41260
11.14 | Tubo IMC 1½ “J” Invertida | m | 2 | 20711 | 41422
11.15 | Soporte Bandeja Porta Cables | Und | 12 | 11996 | 143952
11.16 | Bandeja Porta Cables tipo malla 30 cm x 5 cm con accesorios | m | 8 | 69389 | 555112
11.17 | Pequeño material para SETS, tacos, etc. | Und | 1 | 160500 | 160500
11.18 | M. de O. SETS | Und | 1 | 1070000 | 1070000
|  |  |  | Total | 6602103.6754
Descripción | Materiales y Obras Red Exterior (1 para toda la copropiedad)
12 | Materiales
12.01 | Tubo PVC 3” con accesorios | m | 50 | 16830 | 841500
12.02 | M. de O. tendido de Tubo PVC 3” | m | 50 | 6500 | 325000
12.03 | Cámara de entrada | Und | 1 | 378210 | 378210
12.04 | M. de O. Cámara de entrada | Und | 1 | 40881 | 40881
12.05 | Soldadura Liquida PVC | gal/4 | 0.00339 | 56900 | 192.891
12.06 | Limpiador remov. para PVC (760gr) | Und | 0.01 | 27900 | 279
|  |  |  | Total | 1586062.891

## APU VIS medianeros ALT4
ITEM | ESPECIFICACIÓN | UNIDAD | CANTIDAD | COSTO UNITARIO | COSTO TOTAL
Descripción | Salida Coaxial (RG6) Apartamento Tipico (4 por Apto)
1 | Materiales
1.01 | Soldadura Liquida PVC | gal/4 | 0.00339 | 56900 | 192.891
1.02 | Limpiador remov. para PVC (760gr) | Und | 0.01 | 27900 | 279
1.03 | Tubo PVC ½” con accesorios | m | 5 | 880 | 4400
1.04 | M. de O. tendido de Tubo PVC ½” | m | 5 | 2167 | 10835
1.05 | Salida Coaxial Muro | Und | 1 | 4400 | 4400
1.06 | Caja Pvc de 107x 107x 48 mm con tapa suplemento | Und | 1 | 1550 | 1550
1.07 | Conector Coaxial RG6 F Macho | Und | 1 | 1100 | 1100
1.08 | Cable RG6 tipo Interior | m | 6 | 1076.016 | 6456.096
1.09 | M. de O. Salida Coaxial | Und | 1 | 12840 | 12840
1.1 | Certificación toma coaxial TV-FM |  | 1 | 10000 | 10000
|  |  |  | Total | 52052.987
Descripción | Salida RJ45 Apartamento Tipico (2 por Apto)
2 | Materiales
2.01 | Soldadura Liquida PVC | gal/4 | 0.00339 | 56900 | 192.891
2.02 | Limpiador remov. para PVC (760gr) | Und | 0.01 | 27900 | 279
2.03 | Tubo PVC ½” con accesorios | m | 5 | 880 | 4400
2.04 | M. de O. tendido de Tubo PVC ½” | m | 5 | 2167 | 10835
2.05 | Salida RJ45 doble muro | Und | 1 | 15000 | 15000
2.06 | Caja Pvc de 107x 107x 48 mm con tapa suplemento | Und | 1 | 1550 | 1550
2.07 | Cable UTP categoría 6 LSZH | m | 14 | 938.7119 | 13141.9672
2.08 | Conector RJ45 | Und | 2 | 895.7175 | 1791.435
2.09 | M. de O. Salida RJ45 doble | Und | 1 | 12840 | 12840
2.1 | Certificación toma UTP categoría 6 | Und | 1 | 6000 | 6000
|  |  |  | Total | 66030.2932
Descripción | Salida Configurable Apartamento Tipico (2 salida por Apto)
3 | Materiales
3.01 | Soldadura Liquida PVC | gal/4 | 0.00339 | 56900 | 192.891
3.02 | Limpiador remov. para PVC (760gr) | Und | 0.01 | 27900 | 279
3.03 | Tubo PVC ½” con accesorios | m | 8 | 880 | 7040
3.04 | M. de O. tendido de Tubo PVC ½” | m | 8 | 2167 | 17336
3.05 | Tapa ciega | Un | 1 | 4200 | 4200
3.06 | Caja Pvc de 107x 107x 48 mm con tapa suplemento | Und | 1 | 1550 | 1550
3.07 | M. de O. Salida Configurable | Und | 1 | 9630 | 9630
|  |  |  | Total | 40227.891
Descripción | Salida Coaxial (RG6) Apartaestudio, local comercial o salón social (2 por Apartaestudio, local comercial o salón social)
4 | Materiales
4.01 | Soldadura Liquida PVC | gal/4 | 0.00339 | 56900 | 192.891
4.02 | Limpiador remov. para PVC (760gr) | Und | 0.01 | 27900 | 279
4.03 | Tubo PVC ½” con accesorios | m | 5 | 880 | 4400
4.04 | M. de O. tendido de Tubo PVC ½” | m | 5 | 2167 | 10835
4.05 | Salida Coaxial Muro | Und | 1 | 4400 | 4400
4.06 | Caja Pvc de 107x 107x 48 mm con tapa suplemento | Und | 1 | 1550 | 1550
4.07 | Conector Coaxial RG6 F Macho | Und | 1 | 1100 | 1100
4.08 | Cable Coaxial RG6 tipo interior | m | 6 | 1076.016 | 6456.096
4.09 | M. de O. Salida Coaxial | Und | 1 | 12840 | 12840
4.1 | Certificación toma coaxial TV-FM |  | 1 | 10000 | 10000
|  |  |  | Total | 52052.987
Descripción | Salida RJ45 Apartaestudio, local comercial o salón social (1 por Apartaestudio, 3 por local comercial o 1 por salón social)
5 | Materiales
5.01 | Soldadura Liquida PVC | gal/4 | 0.00339 | 56900 | 192.891
5.02 | Limpiador remov. para PVC (760gr) | Und | 0.01 | 27900 | 279
5.03 | Tubo PVC ½” con accesorios | m | 7 | 880 | 6160
5.04 | M. de O. tendido de Tubo PVC ½” | m | 7 | 2167 | 15169
5.05 | Salida RJ45 doble muro | Und | 1 | 15000 | 15000
5.06 | Caja Pvc de 107x 107x 48 mm con tapa suplemento | Und | 1 | 1550 | 1550
5.07 | Cable UTP categoría 6 LSZH | m | 14 | 938.7119 | 13141.9672
5.08 | Conector RJ45 | Und | 2 | 895.7175 | 1791.435
5.09 | M. de O. Salida RJ45 doble | Und | 1 | 12840 | 12840
5.1 | Certificación toma UTP categoría 6 | Und | 1 | 6000 | 6000
|  |  |  | Total | 72124.2932
Descripción | Salida Configurable Apartaestudio, local comercial o salón social Tipico (2 salidas por Apartaestudio, 0 por local comercial y 0 por salón social)
6 | Materiales
6.01 | Soldadura Liquida PVC | gal/4 | 0.00339 | 56900 | 192.891
6.02 | Limpiador remov. para PVC (760gr) | Und | 0.01 | 27900 | 279
6.03 | Tubo PVC ½” con accesorios | m | 8 | 880 | 7040
6.04 | M. de O. tendido de Tubo PVC ½” | m | 8 | 2167 | 17336
6.05 | Tapa ciega | Un | 1 | 4200 | 4200
6.06 | Caja Pvc de 107x 107x 48 mm con tapa suplemento | Und | 1 | 1550 | 1550
6.07 | M. de O. Salida Configurable | Und | 1 | 9630 | 9630
|  |  |  | Total | 40227.891
Descripción | PAU Apartamento desde Caja de Paso tipo A (1 por apartamento, apartaestudio, local comercial o salón social)
7 | Materiales
7.01 | Caja de Terminación de Red (PAU) 30x50x6 cm | Und | 1 | 31887.543 | 31887.543
7.02 | Tubo EMT 3/4” con accesorios | m | 6.7 | 4659 | 31215.3
7.03 | M. de O. tendido de Tubo EMT 3/4” | m | 6.7 | 2167 | 14518.9
7.04 | Grapa EMT 3/4” un Ala | Und | 7 | 165 | 1155
7.05 | Alambre No. 14 AWG. | m | 2.9 | 600 | 1740
7.06 | Unión Hembra-Hembra Coaxial Conector F | Und | 1 | 2316.6667 | 2316.6667
7.07 | Conector Coaxial RG6 F Macho | Und | 3 | 1100 | 3300
7.08 | Salida de sobreponer telefónica RJ45 | m | 1 | 9200 | 9200
7.09 | M. de O. PAU | Und | 1 | 19260 | 19260
|  |  |  | Total | 114593.4097
Descripción | Materiales y Obras en Piso Típico (1 por piso)
8 | Materiales
8.01 | Gabinete de Piso 100x55x20 cm | Und | 1 | 710655 | 710655
8.02 | Tubo metálico flexible 1¼” con accesorios | m | 4 | 10065 | 40260
8.03 | Tubo EMT 1¼” con accesorios | m | 43 | 9946 | 427678
8.04 | M. de O. tendido de Tubo metálico flexible 1¼” | m | 4 | 2167 | 8668
8.05 | M. de O. tendido de Tubo EMT 1¼” | m | 43 | 4333 | 186319
8.06 | Caja de Paso tipo A 360 x 360 x 120 cm | Und | 7 | 86580 | 606060
8.07 | Alambre No. 14 AWG. | m | 11 | 600 | 6600
8.08 | Grapa EMT 1¼” un Ala | Und | 43 | 560 | 24080
8.09 | M. de O. Caja de Paso tipo A | Und | 7 | 8560 | 59920
8.1 | M. de O. Gabinete de Piso | Und | 1 | 8560 | 8560
8.11 | Cable Coaxial RG6 tipo interior | m | 82 | 1076.016 | 88233.312
8.12 | Conector Coaxial RG6 F Macho | Und | 7 | 1100 | 7700
8.13 | Cable Coaxial RG6 tipo interior | m | 164 | 1076.016 | 176466.624
8.14 | Conector Coaxial RG6 F Macho | und | 13 | 1100 | 14300
8.15 | Regleta Telefónica 10 pares | Und | 1 | 18000 | 18000
8.16 | Cable Multipar 2 pares | m | 82 | 1800 | 147600
|  |  |  | Total | 2531099.936
Descripción | Materiales y Obras en Torre (1 por Torre, primer piso)
9 | Materiales
9.01 | Gabinete Metalico para Amplificador 45x45x20 cm | Und | 4 | 147889 | 591556
9.02 | M. de O. Gabinete para Amplificador | Und | 4 | 8560 | 34240
9.03 | Amplificador de distribución 36 db para VHF, UHF Y FM Alta Potencia | Und | 4 | 760000 | 3040000
9.04 | Tubo EMT 2” con accesorios | m | 300 | 14675 | 4402500
9.05 | M. de O. tendido de Tubo EMT 2” | Und | 300 | 6500 | 1950000
9.06 | Grapa EMT 2” un Ala | Und | 300 | 910 | 273000
9.07 | Alambre No. 14 AWG. | m | 55 | 600 | 33000
9.08 | Cable Coaxial RG6 tipo interior | m | 143 | 1076.016 | 153870.288
9.09 | Distribuidor 6 Salidas Coaxial | Und | 20 | 22464.5949 | 449291.898
9.1 | Distribuidor 4 Salidas Coaxial | Und | 1 | 8885.5176 | 8885.5176
9.11 | Distribuidor 3 Salidas Coaxial | Und | 8 | 8455.5732 | 67644.5856
9.12 | Cable Multipar 50 pares tipo interior | m | 135 | 45990.6 | 6208731
9.13 | Cámara de distribución 150x36x80 | Und | 1 | 605136 | 605136
9.14 | M. de O. Cámara de distribución 150x36x80 | Und | 1 | 32100 | 32100
9.15 | Cámara de distribución 60x60x80 | Und | 1 | 302568 | 302568
9.16 | M. de O. Cámara de distribución 60x60x80 | Und | 1 | 16050 | 16050
9.17 | Pequeño material en obras en torre | Und | 1 | 110000 | 110000
9.18 | M. de O. instalación cableado en torre 20x6 | gbl | 2 | 1920000 | 3840000
|  |  |  | Total | 22118573.2892
Descripción | SETI (1 por torre)
10 | Materiales
10.01 | Tablero Piso Techo OSB 1.22x2.44m - 15.1mm Espesor | Und | 1 | 54900 | 54900
10.02 | Regleta Telefónica 10 pares | Und | 20 | 18000 | 360000
10.03 | Pequeño material para SETI, tacos, etc. | Und | 1 | 90000 | 90000
10.04 | Soporte Bandeja Porta Cables | Und | 12 | 11996 | 143952
10.05 | Bandeja Porta Cables tipo malla 30 cm x 5 cm con accesorios | m | 8 | 69389 | 555112
10.06 | Tubo PVC 3” con accesorios | m | 6.6 | 16830 | 111078
10.07 | M. de O. tendido de Tubo PVC 3” | m | 6.6 | 6500 | 42900
10.08 | M. de O. SETI | Und | 1 | 642000 | 642000
|  |  |  | Total | 1999942
Descripción | SETS (1 por torre)
11 | Materiales
11.01 | Torre para antena 4,15m con accesorios | Und | 1 | 522095.8164 | 522095.8164
11.02 | Antena de TV para la banda IV-V (UHF). | Und | 1 | 180000 | 180000
11.03 | Antena de FM para la banda II. | Und | 1 | 65244.0627 | 65244.0627
11.04 | Preamplificador de antena | Und | 2 | 383500 | 767000
11.05 | Soporte amplificador de cabecera metálico, con capacidad para módulos y fuente de alimentación. | Und | 1 | 229984.4253 | 229984.4253
11.06 | Puente de interconexión. | Und | 12 | 6055.0503 | 72660.6036
11.07 | Carga resistiva de 75 Ohm, para cierre. | Und | 1 | 2400.5229 | 2400.5229
11.08 | Fuente de alimentación para amplificador de cabecera | Und | 1 | 635242.851 | 635242.851
11.09 | Amplificador monocanales de UHF | Und | 6 | 245820.7107 | 1474924.2642
11.1 | Amplificador para TV análoga y FM | Und | 1 | 198455.1693 | 198455.1693
11.11 | Tablero Piso Techo OSB 1.22x2.44m - 15.1mm Espesor | Und | 1 | 54900 | 54900
11.12 | Protector de descargas atmosféricas | Und | 2 | 193474.98 | 386949.96
11.13 | Cable eléctrico No. 8 tipo Exterior | m | 10 | 4126 | 41260
11.14 | Tubo IMC 1½ “J” Invertida | m | 2 | 20711 | 41422
11.15 | Soporte Bandeja Porta Cables | Und | 12 | 11996 | 143952
11.16 | Bandeja Porta Cables tipo malla 30 cm x 5 cm con accesorios | m | 8 | 69389 | 555112
11.17 | Pequeño material para SETS, tacos, etc. | Und | 1 | 160500 | 160500
11.18 | M. de O. SETS | Und | 1 | 1070000 | 1070000
|  |  |  | Total | 6602103.6754
Descripción | Materiales y Obras Red Exterior (1 para toda la copropiedad)
12 | Materiales
12.01 | Tubo PVC 3” con accesorios | m | 50 | 16830 | 841500
12.02 | M. de O. tendido de Tubo PVC 3” | m | 50 | 6500 | 325000
12.03 | Cámara de entrada | Und | 1 | 378210 | 378210
12.04 | M. de O. Cámara de entrada | Und | 1 | 40881 | 40881
12.05 | Soldadura Liquida PVC | gal/4 | 0.00339 | 56900 | 192.891
12.06 | Limpiador remov. para PVC (760gr) | Und | 0.01 | 27900 | 279
|  |  |  | Total | 1586062.891

## APU VIP ALT5
ITEM | ESPECIFICACIÓN | UNIDAD | CANTIDAD | COSTO UNITARIO | COSTO TOTAL
Descripción | Salida Coaxial (RG6) Apartamento VIP (1 por Apto)
1 | Materiales
1.01 | Soldadura Liquida PVC | gal/4 | 0.00339 | 56900 | 192.891
1.02 | Limpiador remov. para PVC (760gr) | Und | 0.01 | 27900 | 279
1.03 | Tubo PVC ½” con accesorios | m | 5 | 880 | 4400
1.04 | M. de O. tendido de Tubo PVC ½” | m | 5 | 2167 | 10835
1.05 | Salida Coaxial Muro | Und | 1 | 4400 | 4400
1.06 | Caja Pvc de 107x 107x 48 mm con tapa suplemento | Und | 1 | 1550 | 1550
1.07 | Conector Coaxial RG6 F Macho | Und | 1 | 1100 | 1100
1.08 | Cable RG6 tipo Interior | m | 6 | 1076.016 | 6456.096
1.09 | M. de O. Salida Coaxial | Und | 1 | 12840 | 12840
1.1 | Certificación toma coaxial TV-FM | Und | 1 | 10000 | 10000
|  |  |  | Total | 52052.987
Descripción | Salida RJ45 Apartamento VIP (1 por Apto )
2 | Materiales
2.01 | Soldadura Liquida PVC | gal/4 | 0.00339 | 56900 | 192.891
2.02 | Limpiador remov. para PVC (760gr) | Und | 0.01 | 27900 | 279
2.03 | Tubo PVC ½” con accesorios | m | 5 | 880 | 4400
2.04 | M. de O. tendido de Tubo PVC ½” | m | 5 | 2167 | 10835
2.05 | Salida RJ45 doble muro | Und | 1 | 15000 | 15000
2.06 | Caja Pvc de 107x 107x 48 mm con tapa suplemento | Und | 1 | 1550 | 1550
2.07 | Cable UTP categoría 6 LSZH | m | 14 | 938.7119 | 13141.9672
2.08 | Conector RJ45 | Und | 2 | 895.7175 | 1791.435
2.09 | M. de O. Salida RJ45 doble | Und | 1 | 12840 | 12840
2.1 | Certificación toma UTP categoría 6 | Und | 1 | 6000 | 6000
|  |  |  | Total | 66030.2932
Descripción | Salida Configurable Apartamento VIP (2 salidas por Apto)
3 | Materiales
3.01 | Soldadura Liquida PVC | gal/4 | 0.00339 | 56900 | 192.891
3.02 | Limpiador remov. para PVC (760gr) | Und | 0.01 | 27900 | 279
3.03 | Tubo PVC ½” con accesorios | m | 8 | 880 | 7040
3.04 | M. de O. tendido de Tubo PVC ½” | m | 8 | 2167 | 17336
3.05 | Tapa ciega | Un | 1 | 4200 | 4200
3.06 | Caja Pvc de 107x 107x 48 mm con tapa suplemento | Und | 1 | 1550 | 1550
3.07 | M. de O. Salida Configurable | Und | 1 | 9630 | 9630
|  |  |  | Total | 40227.891
Descripción | Salida Configurable en cielo Apartamento (1 salidas por Apto o salón social)
4 | Materiales
3.01 | Soldadura Liquida PVC | gal/4 | 0.00339 | 56900 | 192.891
3.02 | Limpiador remov. para PVC (760gr) | Und | 0.01 | 27900 | 279
3.03 | Tubo PVC ½” con accesorios | m | 8 | 880 | 7040
3.04 | M. de O. tendido de Tubo PVC ½” | m | 8 | 2167 | 17336
3.05 | Tapa ciega | Un | 1 | 4200 | 4200
3.06 | Caja Pvc de 107x 107x 48 mm con tapa suplemento | Und | 1 | 1550 | 1550
3.07 | M. de O. Salida Configurable | Und | 1 | 9630 | 9630
|  |  |  | Total | 40227.891
Descripción | PAU Apartamento VIP desde Caja de Paso tipo A (1 por apartamento)
4 | Materiales
4.01 | Caja de Terminación de Red (PAU) 30x50x6 cm | Und | 1 | 31887.543 | 31887.543
4.02 | Tubo EMT 3/4” con accesorios | m | 8.1 | 4659 | 37737.9
4.03 | M. de O. tendido de Tubo EMT 3/4” | m | 8.1 | 2167 | 17552.7
4.04 | Grapa EMT 3/4” un Ala | Und | 9 | 165 | 1485
4.05 | Alambre No. 14 AWG. | m | 2.9 | 600 | 1740
4.06 | Unión Hembra-Hembra Coaxial Conector F | Und | 1 | 2316.6667 | 2316.6667
4.07 | Conector Coaxial RG6 F Macho | Und | 3 | 1100 | 3300
4.08 | Salida de sobreponer telefónica RJ45 | Und | 1 | 9200 | 9200
4.09 | M. de O. PAU | Und | 1 | 19260 | 19260
|  |  |  | Total | 124479.8097
Descripción | Materiales y Obras en Punto Fijo (1 por piso)
6 | Materiales
6.01 | Gabinete Metalico para Amplificador 45x45x20 cm | Und | 1 | 147889 | 147889
6.02 | Tubo EMT 1¼” con accesorios | m | 20.5 | 9946 | 203893
6.03 | M. de O. tendido de Tubo EMT 1¼” | m | 20.5 | 4333 | 88826.5
6.04 | Grapa EMT 1¼” un Ala | Und | 21 | 560 | 11760
6.05 | Caja de Paso tipo A 360 x 360 x 120 cm | Und | 2 | 86580 | 173160
6.06 | Alambre No. 14 AWG. | m | 11 | 600 | 6600
6.07 | M. de O. Caja de Paso tipo A | Und | 2 | 8560 | 17120
6.08 | M. de O. Gabinete de Piso | Und | 1 | 8560 | 8560
6.09 | Cable RG6 tipo Interior | m | 64 | 1076.016 | 68865.024
6.1 | Conector Coaxial RG6 F Macho | Und | 9 | 1100 | 9900
6.11 | Regleta Telefónica 10 pares | Und | 1 | 18000 | 18000
6.12 | Cable Multipar 2 pares | m | 32 | 1800 | 57600
|  |  |  | Total | 812173.524
Descripción | Materiales y Obras en Torre (1 por Torre) VIP
7 | Materiales
7.01 | Gabinete Metalico para Amplificador 45x45x20 cm | Und | 1 | 147889 | 147889
7.02 | Amplificador de distribución 36 db para VHF, UHF Y FM | Und | 1 | 510000 | 510000
7.03 | Tubo EMT 2” con accesorios | m | 60.8 | 14675 | 892240
7.04 | M. de O. tendido de Tubo EMT 2” | m | 60.8 | 6500 | 395200
7.05 | Grapa EMT 2” un Ala | Und | 61 | 910 | 55510
7.06 | Alambre No. 14 AWG. | m | 19 | 600 | 11400
7.07 | Cable Multipar 50 pares tipo exterior | m | 82 | 16918 | 1387276
7.08 | Cable Coaxial RG11 tipo Exterior | m | 72 | 2736.42 | 197022.24
7.09 | Conector Coaxial RG11 F Macho | Und | 1 | 4765.2171 | 4765.2171
7.1 | Cable Coaxial RG6 tipo interior | m | 32 | 1076.016 | 34432.512
7.11 | Conector Coaxial RG6 F Macho | Und | 5 | 1100 | 5500
7.12 | Distribuidor 6 Salidas Coaxial | Und | 1 | 22464.5949 | 22464.5949
7.13 | Distribuidor 4 Salidas Coaxial | Und | 4 | 8885.5176 | 35542.0704
7.14 | Distribuidor 2 Salidas Coaxial | Und | 2 | 7201.5687 | 14403.1374
7.15 | Cámara de distribución 60x60x100 | Und | 2 | 378210 | 756420
7.16 | M. de O. Cámara de distribución 60x60x100 | Und | 2 | 32000 | 64000
7.17 | Pequeño material en obras en torre | Und | 1 | 110000 | 110000
7.18 | M. de O. instalación cableado en torre 5x4 | gbl | 2 | 320000 | 640000
|  |  |  | Total | 5284064.7718
Descripción | SETU
8 | Materiales
8.01 | Torre para antena 4,15m con accesorios | Und | 1 | 522095.8164 | 522095.8164
8.02 | Antena de TV para la banda IV-V (UHF). | Und | 1 | 180000 | 180000
8.03 | Antena de FM para la banda II. | Und | 1 | 65244.0627 | 65244.0627
8.04 | Protector de descargas atmosféricas | Und | 2 | 193474.98 | 386949.96
8.05 | Cable eléctrico No. 8 tipo Exterior | m | 10 | 4126 | 41260
8.06 | Tubo IMC 1½ “J” Invertida | m | 2 | 20711 | 41422
8.07 | Preamplificador de antena | Und | 2 | 383500 | 767000
8.08 | Tablero Piso Techo OSB 1.22x2.44m - 15.1mm Espesor | Und | 1 | 54900 | 54900
8.09 | Soporte amplificador de cabecera metálico, con capacidad para módulos y fuente de alimentación. | Und | 1 | 229984.4253 | 229984.4253
8.1 | Puente de interconexión. | Und | 12 | 6055.0503 | 72660.6036
8.11 | Carga resistiva de 75 Ohm, para cierre. | Und | 1 | 2400.5229 | 2400.5229
8.12 | Fuente de alimentación para amplificador de cabecera | Und | 1 | 635242.851 | 635242.851
8.13 | Amplificador monocanales de UHF | Und | 6 | 245820.7107 | 1474924.2642
8.14 | Amplificador para TV análoga y FM | Und | 1 | 198455.1693 | 198455.1693
8.15 | Distribuidor 4 Salidas Coaxial | Und | 2 | 8885.5176 | 17771.0352
8.16 | Distribuidor 6 Salidas Coaxial | Und | 1 | 22464.5949 | 22464.5949
8.17 | Conector Coaxial RG11 F Macho | Und | 12 | 4765.2171 | 57182.6052
8.18 | Soporte Bandeja Porta Cables | Und | 12 | 11996 | 143952
8.19 | Bandeja Porta Cables tipo malla 30 cm x 5 cm con accesorios | m | 8 | 69389 | 555112
8.2 | Regleta Telefónica 10 pares | Und | 61 | 18000 | 1098000
8.21 | Tablero Piso Techo OSB 1.22x2.44m - 15.1mm Espesor | Und | 1 | 54900 | 54900
8.22 | Pequeño Material para SETU | Und | 1 | 250500 | 250500
8.23 | M de O. SETU | Und | 1 | 30657 | 30657
|  |  |  | Total | 6903078.9107
Descripción | Materiales y Obras Red Exterior VIP (1 para toda la copropiedad)
9 | Materiales
9.01 | Tubo PVC 3” con accesorios | m | 1102 | 16830 | 18546660
9.02 | M. de O. tendido de Tubo PVC 3” | m | 1102 | 6500 | 7163000
9.03 | Tubo PVC 1 ½” con accesorios | m | 8 | 3153.3 | 25226.4
9.04 | M. de O. tendido de Tubo PVC 1½” | m | 8 | 2889 | 23112
9.05 | Cámara de distribución 60x60x100 | Und | 7 | 378210 | 2647470
9.06 | M. de O. Cámara de distribución 60x60x100 | Und | 7 | 32000 | 224000
9.07 | Cámara de entrada | Und | 1 | 378210 | 378210
9.08 | M. de O. Cámara de entrada | Und | 1 | 40881 | 40881
9.09 | Soldadura Liquida PVC | gal/4 | 0.339 | 56900 | 19289.1
9.1 | Limpiador remov. para PVC (760gr) | Und | 1 | 27900 | 27900
|  |  |  | Total | 29095748.5
Descripción | Materiales y Obras Para Salón Social VIP (1 por salón social)
10 | Materiales
10.01 | Tubo PVC ½” con accesorios | m | 6 | 880 | 5280
10.02 | M. de O. tendido de Tubo PVC ½” | m | 6 | 2167 | 13002
10.03 | Caja de Terminación de Red (PAU) 30x50x6 cm | Und | 1 | 31887.543 | 31887.543
10.04 | M. de O. PAU | Und | 1 | 19260 | 19260
10.05 | Cable Multipar 2 pares | m | 43 | 1800 | 77400
10.06 | M. de O tendido de cable multipar de 2 pares | Und | 43 | 800 | 34400
10.07 | Salida de sobreponer telefónica RJ45 | Und | 1 | 9200 | 9200
10.08 | Derivador | Und | 1 | 40165.08 | 40165.08
10.09 | Cable Coaxial RG6 tipo Exterior | m | 34 | 1076.016 | 36584.544
10.1 | Unión Hembra-Hembra Coaxial Conector F | Und | 1 | 2316.6667 | 2316.6667
10.11 | Conector Coaxial RG6 F Macho | Und | 1 | 1100 | 1100
10.12 | Caja Pvc de 107x 107x 48 mm con tapa suplemento | Und | 3 | 1550 | 4650
10.13 | Tapa ciega | Un | 3 | 4200 | 12600
10.14 | Soldadura Liquida PVC | gal/4 | 0.01 | 56900 | 569
10.15 | Limpiador remov. para PVC (760gr) | Und | 0.01 | 27900 | 279
10.16 | Certificación toma coaxial TV-FM | Und | 1 | 10000 | 10000
|  |  |  | Total | 298693.8337

## APU VIS ALT5
ITEM | ESPECIFICACIÓN | UNIDAD | CANTIDAD | COSTO UNITARIO | COSTO TOTAL
Descripción | Salida Coaxial (RG6) Apartamento VIS (2 por Apto)
1 | Materiales
1.01 | Soldadura Liquida PVC | gal/4 | 0.00339 | 56900 | 192.891
1.02 | Limpiador remov. para PVC (760gr) | Und | 0.01 | 27900 | 279
1.03 | Tubo PVC ½” con accesorios | m | 5 | 880 | 4400
1.04 | M. de O. tendido de Tubo PVC ½” | m | 5 | 2167 | 10835
1.05 | Salida Coaxial Muro | Und | 1 | 4400 | 4400
1.06 | Caja Pvc de 107x 107x 48 mm con tapa suplemento | Und | 1 | 1550 | 1550
1.07 | Conector Coaxial RG6 F Macho | Und | 1 | 1100 | 1100
1.08 | Cable RG6 tipo Interior | m | 6 | 1076.016 | 6456.096
1.09 | M. de O. Salida Coaxial | Und | 1 | 12840 | 12840
1.1 | Certificación toma coaxial TV-FM | Und | 1 | 10000 | 10000
|  |  |  | Total | 52052.987
Descripción | Salida RJ45 Apartamento VIS (2 por Apto )
2 | Materiales
2.01 | Soldadura Liquida PVC | gal/4 | 0.00339 | 56900 | 192.891
2.02 | Limpiador remov. para PVC (760gr) | Und | 0.01 | 27900 | 279
2.03 | Tubo PVC ½” con accesorios | m | 5 | 880 | 4400
2.04 | M. de O. tendido de Tubo PVC ½” | m | 5 | 2167 | 10835
2.05 | Salida RJ45 doble muro | Und | 1 | 15000 | 15000
2.06 | Caja Pvc de 107x 107x 48 mm con tapa suplemento | Und | 1 | 1550 | 1550
2.07 | Cable UTP categoría 6 LSZH | m | 14 | 938.7119 | 13141.9672
2.08 | Conector RJ45 | Und | 2 | 895.7175 | 1791.435
2.09 | M. de O. Salida RJ45 doble | Und | 1 | 12840 | 12840
2.1 | Certificación toma UTP categoría 6 | Und | 1 | 6000 | 6000
|  |  |  | Total | 66030.2932
Descripción | Salida Configurable Apartamento VIS (2 salidas por Apto)
3 | Materiales
3.01 | Soldadura Liquida PVC | gal/4 | 0.00339 | 56900 | 192.891
3.02 | Limpiador remov. para PVC (760gr) | Und | 0.01 | 27900 | 279
3.03 | Tubo PVC ½” con accesorios | m | 8 | 880 | 7040
3.04 | M. de O. tendido de Tubo PVC ½” | m | 8 | 2167 | 17336
3.05 | Tapa ciega | Un | 1 | 4200 | 4200
3.06 | Caja Pvc de 107x 107x 48 mm con tapa suplemento | Und | 1 | 1550 | 1550
3.07 | M. de O. Salida Configurable | Und | 1 | 9630 | 9630
|  |  |  | Total | 40227.891
Descripción | Salida Configurable en cielo Apartamento (1 salidas por Apto o salón social)
4 | Materiales
3.01 | Soldadura Liquida PVC | gal/4 | 0.00339 | 56900 | 192.891
3.02 | Limpiador remov. para PVC (760gr) | Und | 0.01 | 27900 | 279
3.03 | Tubo PVC ½” con accesorios | m | 2 | 880 | 1760
3.04 | M. de O. tendido de Tubo PVC ½” | m | 2 | 2167 | 4334
3.05 | Tapa ciega | Un | 1 | 4200 | 4200
3.06 | Caja Pvc de 107x 107x 48 mm con tapa suplemento | Und | 1 | 1550 | 1550
3.07 | M. de O. Salida Configurable | Und | 1 | 9630 | 9630
|  |  |  | Total | 21945.891
Descripción | PAU Apartamento VIS desde Caja de Paso tipo A (1 por apartamento)
5 | Materiales
5.01 | Caja de Terminación de Red (PAU) 30x50x6 cm | Und | 1 | 31887.543 | 31887.543
5.02 | Tubo EMT 3/4” con accesorios | m | 8.1 | 4659 | 37737.9
5.03 | M. de O. tendido de Tubo EMT 3/4” | m | 8.1 | 2167 | 17552.7
5.04 | Grapa EMT 3/4” un Ala | Und | 9 | 165 | 1485
5.05 | Alambre No. 14 AWG. | m | 2.9 | 600 | 1740
5.06 | Distribuidor 2 Salidas Coaxial | Und | 1 | 7201.5687 | 7201.5687
5.07 | Conector Coaxial RG6 F Macho | Und | 4 | 1100 | 4400
5.08 | Salida de sobreponer telefónica RJ45 | Und | 1 | 9200 | 9200
5.09 | M. de O. PAU | Und | 1 | 19260 | 19260
|  |  |  | Total | 130464.7117
Descripción | Materiales y Obras en Punto Fijo (1 por piso)
6 | Materiales
6.01 | Gabinete Metalico para Amplificador 45x45x20 cm | Und | 1 | 147889 | 147889
6.08 | M. de O. Gabinete de Piso | Und | 1 | 8560 | 8560
6.02 | Tubo EMT 1¼” con accesorios | m | 20.5 | 9946 | 203893
6.03 | M. de O. tendido de Tubo EMT 1¼” | m | 20.5 | 4333 | 88826.5
6.06 | Grapa EMT 1¼” un Ala | Und | 21 | 560 | 11760
6.05 | Alambre No. 14 AWG. | m | 11 | 600 | 6600
6.04 | Caja de Paso tipo A 360 x 360 x 120 cm | Und | 2 | 86580 | 173160
6.07 | M. de O. Caja de Paso tipo A | Und | 2 | 8560 | 17120
6.08 | Cable RG6 tipo Interior | m | 64 | 1076.016 | 68865.024
6.09 | Conector Coaxial RG6 F Macho | Und | 9 | 1100 | 9900
6.1 | Regleta Telefónica 10 pares | Und | 1 | 18000 | 18000
6.11 | Cable Multipar 2 pares | m | 32 | 1800 | 57600
|  |  |  | Total | 812173.524
Descripción | Materiales y Obras en Torre (1 por Torre) VIS
7 | Materiales
7.01 | Gabinete Metalico para Amplificador 45x45x20 cm | Und | 1 | 147889 | 147889
7.02 | Amplificador de distribución 36 db para VHF, UHF Y FM | Und | 1 | 510000 | 510000
7.03 | Tubo EMT 2” con accesorios | m | 60.8 | 14675 | 892240
7.04 | M. de O. tendido de Tubo EMT 2” | m | 60.8 | 6500 | 395200
7.05 | Grapa EMT 2” un Ala | Und | 61 | 910 | 55510
7.06 | Alambre No. 14 AWG. | m | 19 | 600 | 11400
7.07 | Caja de empalme mural para 48 fusiones | Und | 1 | 308000 | 308000
7.08 | Cable Coaxial RG11 tipo Exterior | m | 72 | 2736.42 | 197022.24
7.09 | Conector Coaxial RG11 F Macho | Und | 1 | 4765.2171 | 4765.2171
7.1 | Cable Coaxial RG6 tipo interior | m | 32 | 1076.016 | 34432.512
7.11 | Conector Coaxial RG6 F Macho | Und | 5 | 1100 | 5500
7.12 | Distribuidor 6 Salidas Coaxial | Und | 1 | 22464.5949 | 22464.5949
7.13 | Distribuidor 4 Salidas Coaxial | Und | 4 | 8885.5176 | 35542.0704
7.14 | Distribuidor 2 Salidas Coaxial | Und | 2 | 7201.5687 | 14403.1374
7.15 | Cable Multipar 50 pares tipo exterior | m | 82 | 16918 | 1387276
7.16 | Cámara de distribución 60x60x100 | Und | 2 | 378210 | 756420
7.17 | M. de O. Cámara de distribución 60x60x100 | Und | 2 | 32000 | 64000
7.18 | Pequeño material en obras en torre | Und | 1 | 110000 | 110000
7.19 | M. de O. instalación cableado en torre 5x4 | gbl | 2 | 320000 | 640000
|  |  |  | Total | 5592064.7718
Descripción | SETU (1 para toda la copropiedad)
8 | Materiales
8.01 | Torre para antena 4,15m con accesorios | Und | 1 | 522095.8164 | 522095.8164
8.02 | Antena de TV para la banda IV-V (UHF). | Und | 1 | 180000 | 180000
8.03 | Antena de FM para la banda II. | Und | 1 | 65244.0627 | 65244.0627
8.04 | Protector de descargas atmosféricas | Und | 2 | 193474.98 | 386949.96
8.05 | Cable eléctrico No. 8 tipo Exterior | m | 10 | 4126 | 41260
8.06 | Tubo IMC 1½ “J” Invertida | m | 2 | 20711 | 41422
8.07 | Preamplificador de antena | Und | 2 | 383500 | 767000
8.08 | Tablero Piso Techo OSB 1.22x2.44m - 15.1mm Espesor | Und | 1 | 54900 | 54900
8.09 | Soporte amplificador de cabecera metálico, con capacidad para módulos y fuente de alimentación. | Und | 1 | 229984.4253 | 229984.4253
8.1 | Puente de interconexión. | Und | 12 | 6055.0503 | 72660.6036
8.11 | Carga resistiva de 75 Ohm, para cierre. | Und | 1 | 2400.5229 | 2400.5229
8.12 | Fuente de alimentación para amplificador de cabecera | Und | 1 | 635242.851 | 635242.851
8.13 | Amplificador monocanales de UHF | Und | 6 | 245820.7107 | 1474924.2642
8.14 | Amplificador para TV análoga y FM | Und | 1 | 198455.1693 | 198455.1693
8.15 | Distribuidor 4 Salidas Coaxial | Und | 2 | 8885.5176 | 17771.0352
8.16 | Distribuidor 3 Salidas Coaxial | Und | 1 | 8455.5732 | 8455.5732
8.17 | Conector Coaxial RG11 F Macho | Und | 9 | 4765.2171 | 42886.9539
8.18 | Soporte Bandeja Porta Cables | Und | 12 | 11996 | 143952
8.19 | Bandeja Porta Cables tipo malla 30 cm x 5 cm con accesorios | m | 8 | 69389 | 555112
8.2 | Regleta Telefónica 10 pares | Und | 61 | 18000 | 1098000
8.21 | Tablero Piso Techo OSB 1.22x2.44m - 15.1mm Espesor | Und | 1 | 54900 | 54900
8.22 | Pequeño Material para SETU | Und | 1 | 250500 | 250500
8.23 | M de O. SETU | Und | 1 | 30657 | 30657
|  |  |  | Total | 6874774.2377
Descripción | Materiales y Obras Red Exterior VIS (1 para toda la copropiedad)
9 | Materiales
9.01 | Tubo PVC 3” con accesorios | m | 835 | 16830 | 14053050
9.02 | M. de O. tendido de Tubo PVC 3” | m | 835 | 6500 | 5427500
9.03 | Tubo PVC 1 ½” con accesorios | m | 10 | 3153.3 | 31533
9.04 | M. de O. tendido de Tubo PVC 1½” | m | 10 | 2889 | 28890
9.05 | Cámara de distribución 60x60x100 | Und | 6 | 378210 | 2269260
9.06 | M. de O. Cámara de distribución 60x60x100 | Und | 6 | 32000 | 192000
9.07 | Cámara de entrada | Und | 1 | 378210 | 378210
9.08 | M. de O. Cámara de entrada | Und | 1 | 40881 | 40881
9.09 | Soldadura Liquida PVC | gal/4 | 0.339 | 56900 | 19289.1
9.1 | Limpiador remov. para PVC (760gr) | Und | 1 | 27900 | 27900
|  |  |  | Total | 22468513.1
Descripción | Materiales y Obras Para Salón Social VIP (1 por salón social)
10 | Materiales
10.01 | Tubo PVC ½” con accesorios | m | 6 | 880 | 5280
10.02 | M. de O. tendido de Tubo PVC ½” | m | 6 | 2167 | 13002
10.03 | Caja de Terminación de Red (PAU) 30x50x6 cm | Und | 1 | 31887.543 | 31887.543
10.04 | M. de O. PAU | Und | 1 | 19260 | 19260
10.05 | Cable Multipar 2 pares | m | 43 | 1800 | 77400
10.06 | M. de O tendido de cable multipar de 2 pares | Und | 43 | 800 | 34400
10.07 | Salida de sobreponer telefónica RJ45 | Und | 1 | 9200 | 9200
10.08 | Derivador | Und | 1 | 40165.08 | 40165.08
10.09 | Cable Coaxial RG6 tipo Exterior | m | 34 | 1076.016 | 36584.544
10.1 | Unión Hembra-Hembra Coaxial Conector F | Und | 1 | 2316.6667 | 2316.6667
10.11 | Conector Coaxial RG6 F Macho | Und | 1 | 1100 | 1100
10.12 | Caja Pvc de 107x 107x 48 mm con tapa suplemento | Und | 3 | 1550 | 4650
10.13 | Tapa ciega | Un | 3 | 4200 | 12600
10.14 | Soldadura Liquida PVC | gal/4 | 0.01 | 56900 | 569
10.15 | Limpiador remov. para PVC (760gr) | Und | 0.01 | 27900 | 279
10.16 | Certificación toma coaxial TV-FM | Und | 1 | 10000 | 10000
|  |  |  | Total | 298693.8337

## APU 1 ó 2 ALT5
ITEM | ESPECIFICACIÓN | UNIDAD | CANTIDAD | COSTO UNITARIO | COSTO TOTAL
Descripción | Salida Coaxial (RG6) Apartamento (2 por Apto)
1 | Materiales
1.01 | Soldadura Liquida PVC | gal/4 | 0.00339 | 56900 | 192.891
1.02 | Limpiador remov. para PVC (760gr) | Und | 0.01 | 27900 | 279
1.03 | Tubo PVC ½” con accesorios | m | 7 | 880 | 6160
1.04 | M. de O. tendido de Tubo PVC ½” | m | 7 | 2167 | 15169
1.05 | Salida Coaxial Muro | Und | 1 | 4400 | 4400
1.06 | Caja Pvc de 107x 107x 48 mm con tapa suplemento | Und | 1 | 1550 | 1550
1.07 | Conector Coaxial RG6 F Macho | Und | 1 | 1100 | 1100
1.08 | Cable RG6 tipo Interior | m | 7 | 1076.016 | 7532.112
1.09 | M. de O. Salida Coaxial | Und | 1 | 12840 | 12840
1.1 | Certificación toma coaxial TV-FM | Und | 1 | 10000 | 10000
|  |  |  | Total | 59223.003
Descripción | Salida RJ45 Apartamento (2 por Apto)
2 | Materiales
2.01 | Soldadura Liquida PVC | gal/4 | 0.00339 | 56900 | 192.891
2.02 | Limpiador remov. para PVC (760gr) | Und | 0.01 | 27900 | 279
2.03 | Tubo PVC ½” con accesorios | m | 7 | 880 | 6160
2.04 | M. de O. tendido de Tubo PVC ½” | m | 7 | 2167 | 15169
2.05 | Salida RJ45 doble muro | Und | 1 | 15000 | 15000
2.06 | Caja Pvc de 107x 107x 48 mm con tapa suplemento | Und | 1 | 1550 | 1550
2.07 | Cable UTP categoría 6 LSZH | m | 14 | 938.7119 | 13141.9672
2.08 | Conector RJ45 | Und | 2 | 895.7175 | 1791.435
2.09 | M. de O. Salida RJ45 doble | Und | 1 | 12840 | 12840
2.1 | Certificación toma UTP categoría 6 | Und | 1 | 6000 | 6000
|  |  |  | Total | 72124.2932
Descripción | Salida Configurable Apartamento (2 salidas por Apto)
3 | Materiales
3.01 | Soldadura Liquida PVC | gal/4 | 0.00339 | 56900 | 192.891
3.01 | Limpiador remov. para PVC (760gr) | Und | 0.01 | 27900 | 279
3.01 | Tubo PVC ½” con accesorios | m | 7 | 880 | 6160
3.01 | M. de O. tendido de Tubo PVC ½” | m | 7 | 2167 | 15169
3.01 | Tapa ciega | Un | 1 | 4200 | 4200
3.01 | Caja Pvc de 107x 107x 48 mm con tapa suplemento | Und | 1 | 1550 | 1550
3.02 | M. de O. Salida Configurable | Und | 1 | 9630 | 9630
|  |  |  | Total | 37180.891
Descripción | Salida Configurable en cielo Apartamento (1 salidas por Apto o salón social)
4 | Materiales
3.01 | Soldadura Liquida PVC | gal/4 | 0.00339 | 56900 | 192.891
3.02 | Limpiador remov. para PVC (760gr) | Und | 0.01 | 27900 | 279
3.03 | Tubo PVC ½” con accesorios | m | 2 | 880 | 1760
3.04 | M. de O. tendido de Tubo PVC ½” | m | 2 | 2167 | 4334
3.05 | Tapa ciega | Un | 1 | 4200 | 4200
3.06 | Caja Pvc de 107x 107x 48 mm con tapa suplemento | Und | 1 | 1550 | 1550
3.07 | M. de O. Salida Configurable | Und | 1 | 9630 | 9630
|  |  |  | Total | 21945.891
Descripción | PAU Apartamento desde Caja de Paso tipo A (1 por apartamento)
4 | Materiales
4.01 | Caja de Terminación de Red (PAU) 30x50x6 cm | Und | 1 | 31887.543 | 31887.543
4.02 | Tubo EMT 3/4” con accesorios | m | 6.7 | 4659 | 31215.3
4.03 | M. de O. tendido de Tubo EMT 3/4” | m | 6.7 | 2167 | 14518.9
4.04 | Grapa EMT 3/4” un Ala | Und | 7 | 165 | 1155
4.05 | Alambre No. 14 AWG. | m | 2.9 | 600 | 1740
4.06 | Distribuidor 2 Salidas Coaxial | Und | 1 | 7201.5687 | 7201.5687
4.07 | Conector Coaxial RG6 F Macho | Und | 4 | 1100 | 4400
4.08 | Salida de sobreponer telefónica RJ45 | Und | 1 | 9200 | 9200
4.09 | M. de O. PAU | Und | 1 | 19260 | 19260
|  |  |  | Total | 120578.3117
Descripción | Materiales y Obras en Piso Típico (1 por piso)
5 | Materiales
5.01 | Gabinete Metalico para Amplificador 45x45x20 cm | Und | 2 | 147889 | 295778
5.02 | M. de O. Gabinete de Piso | Und | 1 | 8560 | 8560
5.03 | Tubo EMT 1¼” con accesorios | m | 91.6 | 9946 | 911053.6
5.04 | M. de O. tendido de Tubo EMT 1¼” | m | 91.6 | 4333 | 396902.8
5.05 | Grapa EMT 1¼” un Ala | Und | 92 | 560 | 51520
5.06 | Alambre No. 14 AWG. | m | 44 | 600 | 26400
5.07 | Caja de Paso tipo A 360 x 360 x 120 cm | Und | 8 | 86580 | 692640
5.08 | M. de O. Caja de Paso tipo A | Und | 8 | 8560 | 68480
5.09 | Cable RG6 tipo Interior | m | 272 | 1076.016 | 292676.352
5.1 | Conector Coaxial RG6 F Macho | Und | 22 | 1100 | 24200
5.11 | Regleta Telefónica 10 pares | Und | 2 | 18000 | 36000
5.12 | Cable Multipar 2 pares | m | 136 | 1800 | 244800
|  |  |  | Total | 3049010.752
Descripción | Materiales y Obras en Torre (1 por Torre, primer piso)
6 | Materiales
6.01 | Gabinete Metalico para Amplificador 45x45x20 cm | Und | 8 | 147889 | 1183112
6.02 | M. de O. Gabinete para Amplificador | Und | 8 | 8560 | 68480
6.03 | Amplificador de distribución 36 db para VHF, UHF Y FM Alta Potencia | Und | 8 | 760000 | 6080000
6.04 | Tubo EMT 2” con accesorios | m | 540 | 14675 | 7924500
6.05 | Tubo IMC 2” con accesorios | m | 90 | 25644 | 2307960
6.06 | Tubo metálico flexible 2" con accesorios | m | 12 | 16940 | 203280
6.07 | M. de O. tendido de Tubo EMT 2” | m | 630 | 6500 | 4095000
6.08 | Grapa EMT 2” un Ala | Und | 540 | 910 | 491400
6.09 | Alambre No. 14 AWG. | m | 100 | 600 | 60000
6.1 | Cable Coaxial RG6 tipo interior | m | 692 | 1076.016 | 744603.072
6.11 | Distribuidor 6 Salidas Coaxial | Und | 24 | 22464.5949 | 539150.2776
6.12 | Distribuidor 4 Salidas Coaxial | Und | 18 | 8885.5176 | 159939.3168
6.13 | Distribuidor 3 Salidas Coaxial | Und | 8 | 8455.5732 | 67644.5856
6.14 | Distribuidor 2 Salidas Coaxial | Und | 9 | 7201.5687 | 64814.1183
6.15 | Cable Multipar 50 pares tipo interior | m | 364 | 45990.6 | 16740578.4
6.16 | Cable Multipar 25 pares tipo interior | m | 77 | 24896 | 1916992
6.17 | Cámara de distribución 60x60x100 | Und | 6 | 378210 | 2269260
6.18 | M. de O. Cámara de distribución 60x60x100 | Und | 6 | 32000 | 192000
6.19 | Cámara de distribución 150x60x80 | Und | 3 | 605136 | 1815408
6.2 | M. de O. Cámara de distribución 150x60x80 | Und | 3 | 32100 | 96300
6.21 | M. de O. instalación cableado en torre 20x10 | Und | 2 | 3200000 | 6400000
|  |  |  | Total | 53420421.7703
Descripción | SETI (1 por torre)
7 | Materiales
7.01 | Tablero Piso Techo OSB 1.22x2.44m - 15.1mm Espesor | Und | 1 | 54900 | 54900
7.02 | Regleta Telefónica 10 pares | Und | 40 | 18000 | 720000
7.03 | Pequeño material para SETI, tacos, etc. | Und | 1 | 90000 | 90000
7.04 | Soporte Bandeja Porta Cables | Und | 12 | 11996 | 143952
7.05 | Bandeja Porta Cables tipo malla 30 cm x 5 cm con accesorios | m | 8 | 69389 | 555112
7.06 | M. de O. SETI | Und | 1 | 642000 | 642000
|  |  |  | Total | 2205964
Descripción | SETS (1 por torre)
8 | Materiales
8.01 | Torre para antena 4,15m con accesorios | Und | 1 | 522095.8164 | 522095.8164
8.02 | Antena de TV para la banda IV-V (UHF). | Und | 1 | 180000 | 180000
8.03 | Antena de FM para la banda II. | Und | 1 | 65244.0627 | 65244.0627
8.04 | Preamplificador de antena | Und | 2 | 383500 | 767000
8.05 | Soporte amplificador de cabecera metálico, con capacidad para módulos y fuente de alimentación. | Und | 1 | 229984.4253 | 229984.4253
8.06 | Puente de interconexión. | Und | 12 | 6055.0503 | 72660.6036
8.07 | Carga resistiva de 75 Ohm, para cierre. | Und | 1 | 2400.5229 | 2400.5229
8.08 | Fuente de alimentación para amplificador de cabecera | Und | 1 | 635242.851 | 635242.851
8.09 | Amplificador monocanales de UHF | Und | 6 | 245820.7107 | 1474924.2642
8.1 | Amplificador para TV análoga y FM | Und | 1 | 198455.1693 | 198455.1693
8.11 | Tablero Piso Techo OSB 1.22x2.44m - 15.1mm Espesor | Und | 1 | 54900 | 54900
8.12 | Protector de descargas atmosféricas | Und | 2 | 193474.98 | 386949.96
8.13 | Cable eléctrico No. 8 tipo Exterior | m | 10 | 4126 | 41260
8.14 | Tubo IMC 1½ “J” Invertida | m | 2 | 20711 | 41422
8.15 | Soporte Bandeja Porta Cables | Und | 12 | 11996 | 143952
8.16 | Bandeja Porta Cables tipo malla 30 cm x 5 cm con accesorios | m | 8 | 69389 | 555112
8.17 | Pequeño material para SETS, tacos, etc. | Und | 1 | 160500 | 160500
8.18 | M. de O. SETS | Und | 1 | 1070000 | 1070000
|  |  |  | Total | 6602103.6754
Descripción | Materiales y Obras Red Exterior (1 para toda la copropiedad)
9 | Materiales
9.01 | Tubo PVC 3” con accesorios | m | 78 | 16830 | 1312740
9.02 | Tubo PVC 2” con accesorios | m | 106.4 | 10820 | 1151248
9.03 | M. de O. tendido de Tubo PVC 3” | m | 78 | 6500 | 507000
9.04 | M. de O. tendido de Tubo PVC 2” | m | 106.4 | 2889 | 307389.6
9.05 | Cámara de distribución 60x60x100 | Und | 4 | 378210 | 1512840
9.06 | M. de O. Cámara de distribución 60x60x100 | Und | 4 | 32000 | 128000
9.07 | Cámara de entrada | Und | 2 | 378210 | 756420
9.08 | M. de O. Cámara de entrada | Und | 2 | 40881 | 81762
9.09 | Soldadura Liquida PVC | gal/4 | 0.1017 | 56900 | 5786.73
9.1 | Limpiador remov. para PVC (760gr) | Und | 0.3 | 27900 | 8370
|  |  |  | Total | 5771556.33
Descripción | Materiales y Obras Para Oficina de Administración y Salón Social (1 para el grupo de administración y salón social)
10 | Materiales
10.01 | Tubo EMT 3/4” con accesorios | m | 12 | 4659 | 55908
10.02 | M. de O. tendido de Tubo EMT 3/4” | Und | 12 | 2167 | 26004
10.03 | Grapa EMT 3/4” un Ala | Und | 12 | 165 | 1980
10.04 | Alambre No. 14 AWG. | m | 8.5 | 600 | 5100
10.05 | Tubo PVC ½” con accesorios | m | 15 | 880 | 13200
10.06 | M. de O. tendido de Tubo PVC ½” | m | 15 | 2167 | 32505
10.07 | Caja de Terminación de Red (PAU) 30x50x6 cm | Und | 1 | 31887.543 | 31887.543
10.08 | M. de O. PAU | Und | 1 | 19260 | 19260
10.09 | Cable Multipar 2 pares | m | 53 | 1800 | 95400
10.1 | M. de O tendido de cable multipar de 2 pares | Und | 53 | 800 | 42400
10.11 | Salida de sobreponer telefónica RJ45 | Und | 1 | 9200 | 9200
10.12 | Cable Coaxial RG6 tipo Exterior | m | 82 | 1076.016 | 88233.312
10.13 | Unión Hembra-Hembra Coaxial Conector F | Und | 1 | 2316.6667 | 2316.6667
10.14 | Conector Coaxial RG6 F Macho | Und | 2 | 1100 | 2200
10.15 | Salida Coaxial Muro | Und | 1 | 4400 | 4400
10.16 | M. de O. Salida Coaxial | Und | 1 | 12840 | 12840
10.17 | Cable RG6 tipo Interior | m | 4 | 1076.016 | 4304.064
10.18 | Salida RJ45 doble muro | Und | 1 | 15000 | 15000
10.19 | M. de O. Salida RJ45 doble | Und | 1 | 12840 | 12840
10.2 | Cable UTP categoría 6 LSZH | m | 7.5 | 938.7119 | 7040.3396
10.21 | Conector RJ45 | Und | 2 | 895.7175 | 1791.435
10.22 | Caja Pvc de 107x 107x 48 mm con tapa suplemento | Und | 5 | 1550 | 7750
10.23 | Tapa ciega | Un | 3 | 4200 | 12600
10.24 | Soldadura Liquida PVC | gal/4 | 0.01 | 56900 | 569
10.25 | Limpiador remov. para PVC (760gr) | Und | 0.01 | 27900 | 279
10.26 | Certificación toma coaxial TV-FM | Und | 1 | 10000 | 10000
10.27 | Certificación toma UTP categoría 6 | Und | 1 | 6000 | 6000
|  |  |  | Total | 521008.3602
Descripción | Materiales y Obras para Portería (1 por portería)
11 | Materiales
11.01 | Tubo PVC 3/4” con accesorios | m | 6 | 1260 | 7560
11.02 | M. de O. tendido de Tubo PVC 3/4" | m | 6 | 2167 | 13002
11.03 | Tubo PVC ½” con accesorios | m | 2 | 880 | 1760
11.04 | M. de O. tendido de Tubo PVC ½” | m | 2 | 2167 | 4334
11.05 | Caja de Terminación de Red (PAU) 30x50x6 cm | Und | 1 | 31887.543 | 31887.543
11.06 | M. de O. PAU | Und | 1 | 19260 | 19260
11.07 | Caja Pvc de 107x 107x 48 mm con tapa suplemento | Und | 3 | 1550 | 4650
11.07 | Tapa ciega | Un | 3 | 4200 | 12600
11.08 | Soldadura Liquida PVC | gal/4 | 0.01 | 56900 | 569
11.09 | Limpiador remov. para PVC (760gr) | Und | 0.01 | 27900 | 279
|  |  |  | Total | 95901.543

## APU 3 ó 4 ALT5
ITEM | ESPECIFICACIÓN | UNIDAD | CANTIDAD | COSTO UNITARIO | COSTO TOTAL
Descripción | Salida Coaxial (RG6) Apartamento (3 por Apto)
1 | Materiales
1.01 | Soldadura Liquida PVC | gal/4 | 0.00339 | 56900 | 192.891
1.02 | Limpiador remov. para PVC (760gr) | Und | 0.01 | 27900 | 279
1.03 | Tubo PVC ½” con accesorios | m | 7.5 | 880 | 6600
1.04 | M. de O. tendido de Tubo PVC ½” | m | 7.5 | 2167 | 16252.5
1.05 | Salida Coaxial Muro | Und | 1 | 4400 | 4400
1.06 | Caja Pvc de 107x 107x 48 mm con tapa suplemento | Und | 1 | 1550 | 1550
1.07 | Conector Coaxial RG6 F Macho | Und | 1 | 1100 | 1100
1.08 | Cable Coaxial RG6 tipo interior | m | 7.5 | 1076.016 | 8070.12
1.09 | M. de O. Salida Coaxial | Und | 1 | 12840 | 12840
1.1 | Certificación toma coaxial TV-FM | Und | 1 | 10000 | 10000
|  |  |  | Total | 61284.511
Descripción | Salida RJ45 Apartamento (3 por Apto)
2 | Materiales
2.01 | Soldadura Liquida PVC | gal/4 | 0.00339 | 56900 | 192.891
2.02 | Limpiador remov. para PVC (760gr) | Und | 0.01 | 27900 | 279
2.03 | Tubo PVC ½” con accesorios | m | 7.5 | 880 | 6600
2.04 | M. de O. tendido de Tubo PVC ½” | m | 7.5 | 2167 | 16252.5
2.05 | Salida RJ45 doble muro | Und | 1 | 15000 | 15000
2.06 | Caja Pvc de 107x 107x 48 mm con tapa suplemento | Und | 1 | 1550 | 1550
2.07 | Cable UTP categoría 6 LSZH | m | 15 | 938.7119 | 14080.6791
2.08 | Conector RJ45 | Und | 2 | 895.7175 | 1791.435
2.09 | M. de O. Salida RJ45 doble | Und | 1 | 12840 | 12840
2.1 | Certificación toma UTP categoría 6 | Und | 1 | 6000 | 6000
|  |  |  | Total | 74586.5051
Descripción | Salida Configurable Apartamento (3 salidas por Apto)
3 | Materiales
3.01 | Soldadura Liquida PVC | gal/4 | 0.00339 | 56900 | 192.891
3.02 | Limpiador remov. para PVC (760gr) | Und | 0.01 | 27900 | 279
3.03 | Tubo PVC ½” con accesorios | m | 8 | 880 | 7040
3.04 | M. de O. tendido de Tubo PVC ½” | m | 8 | 2167 | 17336
3.05 | Tapa ciega | Un | 1 | 4200 | 4200
3.06 | Caja Pvc de 107x 107x 48 mm con tapa suplemento | Und | 1 | 1550 | 1550
3.07 | M. de O. Salida Configurable | Und | 1 | 9630 | 9630
|  |  |  | Total | 40227.891
Descripción | Salida Configurable en cielo Apartamento (1 salidas por Apto o salón social)
4 | Materiales
3.01 | Soldadura Liquida PVC | gal/4 | 0.00339 | 56900 | 192.891
3.02 | Limpiador remov. para PVC (760gr) | Und | 0.01 | 27900 | 279
3.03 | Tubo PVC ½” con accesorios | m | 2 | 880 | 1760
3.04 | M. de O. tendido de Tubo PVC ½” | m | 2 | 2167 | 4334
3.05 | Tapa ciega | Un | 1 | 4200 | 4200
3.06 | Caja Pvc de 107x 107x 48 mm con tapa suplemento | Und | 1 | 1550 | 1550
3.07 | M. de O. Salida Configurable | Und | 1 | 9630 | 9630
|  |  |  | Total | 21945.891
Descripción | PAU Apartamento desde Caja de Paso tipo A (1 por apartamento)
4 | Materiales
4.01 | Caja de Terminación de Red (PAU) 30x50x6 cm | Und | 1 | 31887.543 | 31887.543
4.02 | Tubo EMT 3/4” con accesorios | m | 6 | 4659 | 27954
4.03 | Grapa EMT 3/4” un Ala | Und | 6 | 165 | 990
4.04 | M. de O. tendido de Tubo EMT 3/4” | m | 6 | 2167 | 13002
4.05 | Alambre No. 14 AWG. | m | 2.6 | 600 | 1560
4.06 | M. de O. PAU | Und | 1 | 19260 | 19260
4.07 | Distribuidor 3 Salidas Coaxial | Und | 1 | 8455.5732 | 8455.5732
4.08 | Conector Coaxial RG6 F Macho | Und | 4 | 1100 | 4400
4.09 | Conector Coaxial RG6 F Macho | Und | 5 | 1100 | 5500
4.1 | Salida de sobreponer telefónica RJ45 | Und | 1 | 9200 | 9200
|  |  |  | Total | 122209.1162
Descripción | Materiales y Obras en Piso Típico (1 por piso)
5 | Materiales
5.01 | Gabinete de Piso 100x55x20 cm | Und | 1 | 710655 | 710655
5.02 | M. de O. Gabinete de Piso | Und | 1 | 8560 | 8560
5.03 | Tubo EMT 1¼” con accesorios | m | 24 | 9946 | 238704
5.04 | Alambre No. 14 AWG. | Und | 13 | 600 | 7800
5.05 | Grapa EMT 1¼” un Ala | Und | 24 | 560 | 13440
5.06 | M. de O. tendido de Tubo EMT 1¼” | m | 24 | 4333 | 103992
5.07 | Caja de Paso tipo A 360 x 360 x 120 cm | Und | 4 | 86580 | 346320
5.08 | M. de O. Caja de Paso tipo A | Und | 4 | 8560 | 34240
5.09 | Cable Coaxial RG6 tipo interior | m | 160 | 1076.016 | 172162.56
5.1 | Conector Coaxial RG6 F Macho | und | 13 | 1100 | 14300
5.11 | Regleta Telefónica 10 pares | Und | 1 | 18000 | 18000
5.12 | Cable Multipar 2 pares | m | 80 | 1800 | 144000
|  |  |  | Total | 1812173.56
Descripción | Materiales y Obras en Torre (1 por Torre, primer piso)
6 | Materiales
6.01 | Gabinete Metalico para Amplificador 45x45x20 cm | Und | 3 | 147889 | 443667
6.02 | M. de O. Gabinete para Amplificador | Und | 3 | 8560 | 25680
6.03 | Amplificador de distribución 36 db para VHF, UHF Y FM Alta Potencia | Und | 3 | 760000 | 2280000
6.04 | Tubo EMT 2” con accesorios | m | 210 | 14675 | 3081750
6.05 | Grapa EMT 2” un Ala | Und | 210 | 910 | 191100
6.06 | M. de O. tendido de Tubo EMT 2” | m | 210 | 6500 | 1365000
6.07 | Alambre No. 14 AWG. | m | 40 | 600 | 24000
6.08 | Cable Coaxial RG11 tipo Exterior | m | 43 | 2736.42 | 117666.06
6.09 | Cable RG6 tipo Interior | m | 168 | 1076.016 | 180770.688
6.1 | Distribuidor 6 Salidas Coaxial | Und | 15 | 22464.5949 | 336968.9235
6.11 | Distribuidor 3 Salidas Coaxial | Und | 7 | 8455.5732 | 59189.0124
6.12 | Cable Multipar 50 pares tipo interior | m | 170 | 45990.6 | 7818402
6.13 | Cámara de distribución 60x60x80 | Und | 1 | 302568 | 302568
6.14 | M. de O. Cámara de distribución 60x60x80 | Und | 1 | 16050 | 16050
6.15 | Cámara de distribución 150x60x80 | Und | 1 | 605136 | 605136
6.16 | M. de O. Cámara de distribución 150x60x80 | Und | 1 | 32100 | 32100
6.17 | Pequeño material en obras en torre | Und | 1 | 110000 | 110000
6.18 | M. de O. instalación cableado en torre 15x6 | gbl | 2 | 1440000 | 2880000
|  |  |  | Total | 19870047.6839
Descripción | SETI (1 por torre)
7 | Materiales
7.01 | Tablero Piso Techo OSB 1.22x2.44m - 15.1mm Espesor | Und | 1 | 54900 | 54900
7.02 | Regleta Telefónica 10 pares | Und | 15 | 18000 | 270000
7.03 | Pequeño material para SETI, tacos, etc. | Und | 1 | 90000 | 90000
7.04 | Soporte Bandeja Porta Cables | Und | 12 | 11996 | 143952
7.05 | Bandeja Porta Cables tipo malla 30 cm x 5 cm con accesorios | m | 8 | 69389 | 555112
7.06 | M. de O. SETI | Und | 1 | 642000 | 642000
|  |  |  | Total | 1755964
Descripción | SETS (1 por cada DOS torres)
8 | Materiales
8.01 | Torre para antena 4,15m con accesorios | Und | 1 | 522095.8164 | 522095.8164
8.02 | Antena de TV para la banda IV-V (UHF). | Und | 1 | 180000 | 180000
8.03 | Antena de FM para la banda II. | Und | 1 | 65244.0627 | 65244.0627
8.04 | Preamplificador de antena | Und | 2 | 383500 | 767000
8.05 | Soporte amplificador de cabecera metálico, con capacidad para módulos y fuente de alimentación. | Und | 1 | 229984.4253 | 229984.4253
8.06 | Puente de interconexión. | Und | 12 | 6055.0503 | 72660.6036
8.07 | Carga resistiva de 75 Ohm, para cierre. | Und | 1 | 2400.5229 | 2400.5229
8.08 | Fuente de alimentación para amplificador de cabecera | Und | 1 | 635242.851 | 635242.851
8.09 | Amplificador monocanales de UHF | Und | 6 | 245820.7107 | 1474924.2642
8.1 | Amplificador para TV análoga y FM | Und | 1 | 198455.1693 | 198455.1693
8.11 | Tablero Piso Techo OSB 1.22x2.44m - 15.1mm Espesor | Und | 1 | 54900 | 54900
8.12 | Protector de descargas atmosféricas | Und | 2 | 193474.98 | 386949.96
8.13 | Cable eléctrico No. 8 tipo Exterior | m | 10 | 4126 | 41260
8.14 | Tubo IMC 1½ “J” Invertida | m | 2 | 20711 | 41422
8.15 | Soporte Bandeja Porta Cables | Und | 12 | 11996 | 143952
8.16 | Bandeja Porta Cables tipo malla 30 cm x 5 cm con accesorios | m | 8 | 69389 | 555112
8.17 | Pequeño material para SETS, tacos, etc. | Und | 1 | 160500 | 160500
8.18 | M. de O. SETS | Und | 1 | 1070000 | 1070000
|  |  |  | Total | 6602103.6754
Descripción | Materiales y Obras Red Exterior (1 para toda la copropiedad)
9 | Materiales
9.01 | Tubo PVC 3” con accesorios | m | 186.5 | 16830 | 3138795
9.02 | Tubo PVC 2” con accesorios | m | 148 | 10820 | 1601360
9.03 | M. de O. tendido de Tubo PVC 3” | m | 186.5 | 6500 | 1212250
9.04 | M. de O. tendido de Tubo PVC 2” | m | 148 | 2889 | 427572
9.05 | Cámara de distribución 60x60x100 | Und | 8 | 378210 | 3025680
9.06 | M. de O. Cámara de distribución 60x60x100 | Und | 8 | 32000 | 256000
9.07 | Cámara de entrada | Und | 4 | 378210 | 1512840
9.08 | M. de O. Cámara de entrada | Und | 4 | 40881 | 163524
9.09 | Soldadura Liquida PVC | gal/4 | 0.1017 | 56900 | 5786.73
9.1 | Limpiador remov. para PVC (760gr) | Und | 0.3 | 27900 | 8370
|  |  |  | Total | 11352177.73
Descripción | Materiales y Obras Para Oficina de Administración y Salón Social (1 por salón social)
10 | Materiales
10.01 | Tubo EMT 3/4” con accesorios | m | 12 | 4659 | 55908
10.02 | M. de O. tendido de Tubo EMT 3/4” | Und | 12 | 2167 | 26004
10.03 | Grapa EMT 3/4” un Ala | Und | 12 | 165 | 1980
10.04 | Alambre No. 14 AWG. | m | 8.5 | 600 | 5100
10.05 | Tubo PVC ½” con accesorios | m | 15 | 880 | 13200
10.06 | M. de O. tendido de Tubo PVC ½” | m | 15 | 2167 | 32505
10.07 | Caja de Terminación de Red (PAU) 30x50x6 cm | Und | 1 | 31887.543 | 31887.543
10.08 | M. de O. PAU | Und | 1 | 19260 | 19260
10.09 | Cable Multipar 2 pares | m | 43 | 1800 | 77400
10.1 | M. de O tendido de cable multipar de 2 pares | Und | 43 | 800 | 34400
10.11 | Salida de sobreponer telefónica RJ45 | Und | 1 | 9200 | 9200
10.12 | Cable Coaxial RG6 tipo Exterior | m | 34 | 1076.016 | 36584.544
10.13 | Unión Hembra-Hembra Coaxial Conector F | Und | 1 | 2316.6667 | 2316.6667
10.14 | Conector Coaxial RG6 F Macho | Und | 2 | 1100 | 2200
10.15 | Salida Coaxial Muro | Und | 1 | 4400 | 4400
10.16 | M. de O. Salida Coaxial | Und | 1 | 12840 | 12840
10.17 | Cable RG6 tipo Interior | m | 4 | 1076.016 | 4304.064
10.18 | Salida RJ45 doble muro | Und | 1 | 15000 | 15000
10.19 | M. de O. Salida RJ45 doble | Und | 1 | 12840 | 12840
10.2 | Cable UTP categoría 6 LSZH | m | 8 | 938.7119 | 7509.6955
10.21 | Conector RJ45 | Und | 2 | 895.7175 | 1791.435
10.22 | Caja Pvc de 107x 107x 48 mm con tapa suplemento | Und | 5 | 1550 | 7750
10.23 | Tapa ciega | Un | 3 | 4200 | 12600
10.24 | Soldadura Liquida PVC | gal/4 | 0.01 | 56900 | 569
10.25 | Limpiador remov. para PVC (760gr) | Und | 0.01 | 27900 | 279
10.26 | Certificación toma coaxial TV-FM | Und | 1 | 10000 | 10000
10.27 | Certificación toma UTP categoría 6 | Und | 1 | 6000 | 6000
|  |  |  | Total | 443828.9482
Descripción | Materiales y Obras para Portería
11 | Materiales
11.01 | Tubo PVC 3/4” con accesorios | m | 6 | 1260 | 7560
11.02 | M. de O. tendido de Tubo PVC 3/4" | m | 6 | 2167 | 13002
11.03 | Tubo PVC ½” con accesorios | m | 2 | 880 | 1760
11.04 | M. de O. tendido de Tubo PVC ½” | m | 2 | 2167 | 4334
11.05 | Caja de Terminación de Red (PAU) 30x50x6 cm | Und | 1 | 31887.543 | 31887.543
11.06 | M. de O. PAU | Und | 1 | 19260 | 19260
11.07 | Caja Pvc de 107x 107x 48 mm con tapa suplemento | Und | 3 | 1550 | 4650
11.07 | Tapa ciega | Un | 3 | 4200 | 12600
11.08 | Soldadura Liquida PVC | gal/4 | 0.01 | 56900 | 569
11.09 | Limpiador remov. para PVC (760gr) | Und | 0.01 | 27900 | 279
|  |  |  | Total | 95901.543

## APU 5 ó 6 ALT5
ITEM | ESPECIFICACIÓN | UNIDAD | CANTIDAD | COSTO UNITARIO | COSTO TOTAL
Descripción | Salida Coaxial (RG6) Apartamento (6 por Apto)
1 | Materiales
1.01 | Soldadura Liquida PVC | gal/4 | 0.00339 | 56900 | 192.891
1.02 | Limpiador remov. para PVC (760gr) | Und | 0.01 | 27900 | 279
1.03 | Tubo PVC ½” con accesorios | m | 9.5 | 880 | 8360
1.04 | M. de O. tendido de Tubo PVC ½” | m | 9.5 | 2167 | 20586.5
1.05 | Salida Coaxial Muro | Und | 1 | 4400 | 4400
1.06 | Caja Pvc de 107x 107x 48 mm con tapa suplemento | Und | 1 | 1550 | 1550
1.07 | Conector Coaxial RG6 F Macho | Und | 1 | 1100 | 1100
1.08 | Cable Coaxial RG6 tipo interior | m | 9.5 | 1076.016 | 10222.152
1.09 | M. de O. Salida Coaxial | Und | 1 | 12840 | 12840
1.1 | Certificación toma coaxial TV-FM | Und | 1 | 10000 | 10000
|  |  |  | Total | 69530.543
Descripción | Salida RJ45 Apartamento (6 por Apto)
2 | Materiales
2.01 | Soldadura Liquida PVC | gal/4 | 0.00339 | 56900 | 192.891
2.02 | Limpiador remov. para PVC (760gr) | Und | 0.01 | 27900 | 279
2.03 | Tubo PVC ½” con accesorios | m | 9.5 | 880 | 8360
2.04 | M. de O. tendido de Tubo PVC ½” | m | 9.5 | 2167 | 20586.5
2.05 | Salida RJ45 doble muro | Und | 1 | 15000 | 15000
2.06 | Caja Pvc de 107x 107x 48 mm con tapa suplemento | Und | 1 | 1550 | 1550
2.07 | Cable UTP categoría 6 LSZH | m | 19 | 938.7119 | 17835.5269
2.08 | Conector RJ45 | Und | 2 | 895.7175 | 1791.435
2.09 | M. de O. Salida RJ45 doble | Und | 1 | 12840 | 12840
2.1 | Certificación toma UTP categoría 6 | Und | 1 | 6000 | 6000
|  |  |  | Total | 84435.3529
Descripción | Salida Configurable Apartamento (6 salidas por Apto)
3 | Materiales
3.01 | Soldadura Liquida PVC | gal/4 | 0.00339 | 56900 | 192.891
3.02 | Limpiador remov. para PVC (760gr) | Und | 0.01 | 27900 | 279
3.03 | Tubo PVC ½” con accesorios | m | 9.5 | 880 | 8360
3.04 | M. de O. tendido de Tubo PVC ½” | m | 9.5 | 2167 | 20586.5
3.05 | Tapa ciega | Un | 1 | 4200 | 4200
3.06 | Caja Pvc de 107x 107x 48 mm con tapa suplemento | Und | 1 | 1550 | 1550
3.07 | M. de O. Salida Configurable | Und | 1 | 9630 | 9630
|  |  |  | Total | 44798.391
Descripción | Salida Configurable en cielo Apartamento (1 salidas por Apto o salón social)
4 | Materiales
3.01 | Soldadura Liquida PVC | gal/4 | 0.00339 | 56900 | 192.891
3.02 | Limpiador remov. para PVC (760gr) | Und | 0.01 | 27900 | 279
3.03 | Tubo PVC ½” con accesorios | m | 2 | 880 | 1760
3.04 | M. de O. tendido de Tubo PVC ½” | m | 2 | 2167 | 4334
3.05 | Tapa ciega | Un | 1 | 4200 | 4200
3.06 | Caja Pvc de 107x 107x 48 mm con tapa suplemento | Und | 1 | 1550 | 1550
3.07 | M. de O. Salida Configurable | Und | 1 | 9630 | 9630
|  |  |  | Total | 21945.891
Descripción | PAU Apartamento desde Caja de Paso tipo A (1 por apartamento)
5 | Materiales
5.01 | Caja de Terminación de Red (PAU) 30x50x6 cm | Und | 1 | 31887.543 | 31887.543
5.02 | Tubo EMT 3/4” con accesorios | m | 12.8 | 4659 | 59635.2
5.03 | M. de O. tendido de Tubo EMT 3/4” | m | 12.8 | 2167 | 27737.6
5.04 | Grapa EMT 3/4” un Ala | Und | 13 | 165 | 2145
5.05 | Alambre No. 14 AWG. | m | 2.6 | 600 | 1560
5.06 | M. de O. PAU | Und | 1 | 19260 | 19260
5.07 | Distribuidor 6 Salidas Coaxial | Und | 1 | 22464.5949 | 22464.5949
5.08 | Conector Coaxial RG6 F Macho | Und | 8 | 1100 | 8800
5.09 | Salida de sobreponer telefónica RJ45 | Und | 1 | 9200 | 9200
|  |  |  | Total | 182689.9379
Descripción | Materiales y Obras en Piso Típico (1 por piso)
6 | Materiales
6.01 | Gabinete de Piso 100x55x20 cm | Und | 1 | 710655 | 710655
6.02 | M. de O. Gabinete de Piso | Und | 1 | 8560 | 8560
6.03 | Tubo EMT 1¼” con accesorios | m | 16 | 9946 | 159136
6.04 | M. de O. tendido de Tubo EMT 1¼” | m | 16 | 4333 | 69328
6.05 | Grapa EMT 1¼” un Ala | Und | 16 | 560 | 8960
6.06 | Alambre No. 14 AWG. | Und | 13 | 600 | 7800
6.07 | Caja de Paso tipo A 360 x 360 x 120 cm | Und | 4 | 86580 | 346320
6.08 | M. de O. Caja de Paso tipo A | Und | 4 | 8560 | 34240
6.09 | Cable Coaxial RG6 tipo interior | m | 102 | 1076.016 | 109753.632
6.1 | Conector Coaxial RG6 F Macho | und | 9 | 1100 | 9900
6.11 | Regleta Telefónica 10 pares | Und | 1 | 18000 | 18000
6.12 | Cable Multipar 2 pares | m | 51 | 1800 | 91800
|  |  |  | Total | 1574452.632
Descripción | Materiales y Obras en Torre (1 por Torre, primer piso)
7 | Materiales
7.01 | Gabinete Metalico para Amplificador 45x45x20 cm | Und | 3 | 147889 | 443667
7.02 | M. de O. Gabinete para Amplificador | Und | 3 | 8560 | 25680
7.03 | Amplificador de distribución 36 db para VHF, UHF Y FM Alta Potencia | Und | 3 | 760000 | 2280000
7.04 | Tubo EMT 2” con accesorios | m | 245 | 14675 | 3595375
7.05 | Grapa EMT 2” un Ala | Und | 245 | 910 | 222950
7.06 | M. de O. tendido de Tubo EMT 2” | m | 245 | 6500 | 1592500
7.07 | Alambre No. 14 AWG. | m | 40 | 600 | 24000
7.08 | Cable RG6 tipo Interior | m | 142 | 1076.016 | 152794.272
7.09 | Distribuidor 6 Salidas Coaxial | Und | 3 | 22464.5949 | 67393.7847
7.1 | Distribuidor 4 Salidas Coaxial | Und | 12 | 8885.5176 | 106626.2112
7.11 | Distribuidor 3 Salidas Coaxial | Und | 2 | 8455.5732 | 16911.1464
7.12 | Distribuidor 2 Salidas Coaxial | Und | 5 | 7201.5687 | 36007.8435
7.13 | Cable Multipar 50 pares tipo interior | m | 111 | 45990.6 | 5104956.6
7.14 | Pequeño material en obras en torre | Und | 1 | 110000 | 110000
7.15 | M. de O. instalación cableado en torre 15x4 | gbl | 2 | 960000 | 1920000
|  |  |  | Total | 15698861.8578
Descripción | SETI (1 por torre)
8 | Materiales
8.01 | Tablero Piso Techo OSB 1.22x2.44m - 15.1mm Espesor | Und | 1 | 54900 | 54900
8.02 | Regleta Telefónica 10 pares | Und | 15 | 18000 | 270000
8.03 | Pequeño material para SETI, tacos, etc. | Und | 1 | 90000 | 90000
8.04 | Soporte Bandeja Porta Cables | Und | 12 | 11996 | 143952
8.05 | Bandeja Porta Cables tipo malla 30 cm x 5 cm con accesorios | m | 8 | 69389 | 555112
8.06 | M. de O. SETI | Und | 1 | 642000 | 642000
|  |  |  | Total | 1755964
Descripción | SETS (1 por torre)
9 | Materiales
9.01 | Torre para antena 4,15m con accesorios | Und | 1 | 522095.8164 | 522095.8164
9.02 | Antena de TV para la banda IV-V (UHF). | Und | 1 | 180000 | 180000
9.03 | Antena de FM para la banda II. | Und | 1 | 65244.0627 | 65244.0627
9.04 | Preamplificador de antena | Und | 2 | 383500 | 767000
9.05 | Soporte amplificador de cabecera metálico, con capacidad para módulos y fuente de alimentación. | Und | 1 | 229984.4253 | 229984.4253
9.06 | Puente de interconexión. | Und | 12 | 6055.0503 | 72660.6036
9.07 | Carga resistiva de 75 Ohm, para cierre. | Und | 1 | 2400.5229 | 2400.5229
9.08 | Fuente de alimentación para amplificador de cabecera | Und | 1 | 635242.851 | 635242.851
9.09 | Amplificador monocanales de UHF | Und | 6 | 245820.7107 | 1474924.2642
9.1 | Amplificador para TV análoga y FM | Und | 1 | 198455.1693 | 198455.1693
9.11 | Tablero Piso Techo OSB 1.22x2.44m - 15.1mm Espesor | Und | 1 | 54900 | 54900
9.12 | Protector de descargas atmosféricas | Und | 2 | 193474.98 | 386949.96
9.13 | Cable eléctrico No. 8 tipo Exterior | m | 10 | 4126 | 41260
9.14 | Tubo IMC 1½ “J” Invertida | m | 2 | 20711 | 41422
9.15 | Soporte Bandeja Porta Cables | Und | 12 | 11996 | 143952
9.16 | Bandeja Porta Cables tipo malla 30 cm x 5 cm con accesorios | m | 8 | 69389 | 555112
9.17 | Pequeño material para SETS, tacos, etc. | Und | 1 | 160500 | 160500
9.18 | M. de O. SETS | Und | 1 | 1070000 | 1070000
|  |  |  | Total | 6602103.6754
Descripción | Materiales y Obras Red Exterior (1 para toda la copropiedad)
10 | Materiales
10.01 | Tubo PVC 3” con accesorios | m | 29 | 16830 | 488070
10.02 | Tubo EMT 3” con accesorios | m | 219 | 30146 | 6601974
10.03 | M. de O. tendido de Tubo PVC 3” | Und | 29 | 6500 | 188500
10.04 | M. de O. tendido de Tubo EMT 3” | Und | 219 | 6500 | 1423500
10.05 | Grapa EMT 3” doble Ala | Und | 219 | 2757 | 603783
10.06 | Caja de Sobreponer en Cielo de Sotano 60x60x20 cm | Und | 8 | 172388.77 | 1379110.16
10.07 | M. de O. Caja de Sobreponer en Cielo sótano | Und | 8 | 12840 | 102720
10.08 | Cámara de entrada | Und | 4 | 378210 | 1512840
10.09 | M. de O. Cámara de entrada | Und | 4 | 40881 | 163524
10.1 | Soldadura Liquida PVC | gal/4 | 0.00339 | 56900 | 192.891
10.11 | Limpiador remov. para PVC (760gr) | Und | 0.01 | 27900 | 279
|  |  |  | Total | 12464493.051
Descripción | Materiales y Obras Para Oficina de Administración y Salón Social (1 para el grupo de administración y salón social)
11 | Materiales
11.01 | Caja de Paso tipo A 360 x 360 x 120 cm | Und | 4 | 86580 | 346320
11.02 | M. de O. Caja de Paso tipo A | Und | 4 | 8560 | 34240
11.03 | Tubo EMT 3/4” con accesorios | m | 8 | 4659 | 37272
11.04 | Tubo EMT 1¼” con accesorios | m | 28 | 9946 | 278488
11.05 | M. de O. tendido de Tubo EMT 3/4” | Und | 8 | 2167 | 17336
11.06 | M. de O. tendido de Tubo EMT 1¼” | Und | 28 | 4333 | 121324
11.07 | Grapa EMT 3/4” un Ala | Und | 8 | 165 | 1320
11.08 | Grapa EMT 1¼” un Ala | Und | 28 | 560 | 15680
11.09 | Tubo PVC ½” con accesorios | m | 15 | 880 | 13200
11.1 | M. de O. tendido de Tubo PVC ½” | m | 15 | 2167 | 32505
11.11 | Caja de Terminación de Red (PAU) 30x50x6 cm | Und | 1 | 31887.543 | 31887.543
11.12 | M. de O. PAU | Und | 1 | 19260 | 19260
11.13 | Cable Multipar 2 pares | m | 51 | 1800 | 91800
11.14 | M. de O tendido de cable multipar de 2 pares | Und | 51 | 800 | 40800
11.15 | Salida de sobreponer telefónica RJ45 | Und | 1 | 9200 | 9200
11.16 | Cable Coaxial RG6 tipo Exterior | m | 61 | 1076.016 | 65636.976
11.17 | Unión Hembra-Hembra Coaxial Conector F | Und | 1 | 2316.6667 | 2316.6667
11.18 | Conector Coaxial RG6 F Macho | Und | 2 | 1100 | 2200
11.19 | Salida Coaxial Muro | Und | 1 | 4400 | 4400
11.2 | M. de O. Salida Coaxial | Und | 1 | 12840 | 12840
11.21 | Cable RG6 tipo Interior | m | 4 | 1076.016 | 4304.064
11.22 | Salida RJ45 doble muro | Und | 1 | 15000 | 15000
11.23 | M. de O. Salida RJ45 doble | Und | 1 | 12840 | 12840
11.24 | Cable UTP categoría 6 LSZH | m | 7.5 | 938.7119 | 7040.3396
11.25 | Conector RJ45 | Und | 2 | 895.7175 | 1791.435
11.26 | Caja Pvc de 107x 107x 48 mm con tapa suplemento | Und | 5 | 1550 | 7750
11.27 | Tapa ciega | Un | 4 | 4200 | 16800
11.28 | Soldadura Liquida PVC | gal/4 | 0.01 | 56900 | 569
11.29 | Limpiador remov. para PVC (760gr) | Und | 0.01 | 27900 | 279
11.3 | Certificación toma coaxial TV-FM | Und | 1 | 10000 | 10000
11.31 | Certificación toma UTP categoría 6 | Und | 1 | 6000 | 6000
|  |  |  | Total | 1260400.0242
Descripción | Materiales y Obras para Portería
12 | Materiales
12.01 | Caja de Paso tipo A 360 x 360 x 120 cm | Und | 5 | 86580 | 432900
12.02 | M. de O. Caja de Paso tipo A | Und | 5 | 8560 | 42800
12.03 | Tubo EMT 3/4” con accesorios | m | 35 | 4659 | 163065
12.04 | M. de O. tendido de Tubo EMT 3/4” | Und | 35 | 2167 | 75845
12.05 | Tubo PVC ½” con accesorios | m | 11 | 880 | 9680
12.06 | M. de O. tendido de Tubo PVC ½” | Und | 11 | 2167 | 23837
12.07 | Cable Coaxial RG6 tipo interior | m | 55 | 1076.016 | 59180.88
12.08 | Caja Pvc de 107x 107x 48 mm con tapa suplemento | Und | 3 | 1550 | 4650
12.09 | Tapa ciega | Un | 3 | 4200 | 12600
12.1 | Soldadura Liquida PVC | gal/4 | 0.00339 | 56900 | 192.891
12.11 | Limpiador remov. para PVC (760gr) | Und | 0.01 | 27900 | 279
12.12 | Certificación toma coaxial TV-FM | Und | 1 | 10000 | 10000
12.13 | Certificación toma UTP categoría 6 | Und | 1 | 6000 | 6000
|  |  |  | Total | 841029.771
Descripción | Materiales y Obras para Hall (1 por Edificio)
13 | Materiales
13.01 | Caja de Paso tipo A 360 x 360 x 120 cm | Und | 1 | 86580 | 86580
13.02 | M. de O. Caja de Paso tipo A | Und | 1 | 8560 | 8560
13.03 | Tubo EMT 3/4” con accesorios | m | 19 | 4659 | 88521
13.04 | M. de O. tendido de Tubo EMT 3/4” | Und | 19 | 2167 | 41173
13.05 | Grapa EMT 3/4” un Ala | Und | 19 | 165 | 3135
13.06 | Tubo EMT 1¼” con accesorios | m | 2 | 9946 | 19892
13.07 | M. de O. tendido de Tubo EMT 1¼” | Und | 2 | 4333 | 8666
13.08 | Alambre No. 14 AWG. | m | 19 | 600 | 11400
13.09 | Tubo PVC ½” con accesorios | m | 8 | 880 | 7040
13.1 | M. de O. tendido de Tubo PVC ½” | Und | 8 | 2167 | 17336
13.11 | Caja Pvc de 107x 107x 48 mm con tapa suplemento | Und | 3 | 1550 | 4650
13.12 | Tapa ciega | Un | 3 | 4200 | 12600
13.13 | Certificación toma coaxial TV-FM | Und | 1 | 10000 | 10000
13.14 | Certificación toma UTP categoría 6 | Und | 1 | 6000 | 6000
|  |  |  | Total | 325553
Descripción | Materiales y Obras Para Gimnasio
14 | Materiales
14.01 | Caja de Paso tipo A 360 x 360 x 120 cm | Und | 4 | 86580 | 346320
14.02 | M. de O. Caja de Paso tipo A | Und | 4 | 8560 | 34240
14.03 | Tubo EMT 3/4” con accesorios | m | 23 | 4659 | 107157
14.04 | M. de O. tendido de Tubo EMT 3/4” | Und | 23 | 2167 | 49841
14.05 | Tubo PVC ½” con accesorios | m | 2.5 | 880 | 2200
14.06 | M. de O. tendido de Tubo PVC ½” | Und | 2.5 | 2167 | 5417.5
14.07 | Grapa EMT 3/4” un Ala | Und | 23 | 165 | 3795
14.08 | Alambre No. 14 AWG. | m | 8.5 | 600 | 5100
14.09 | Caja Pvc de 107x 107x 48 mm con tapa suplemento | Und | 3 | 1550 | 4650
14.1 | Tapa ciega | Un | 3 | 4200 | 12600
14.11 | Soldadura Liquida PVC | gal/4 | 0.00339 | 56900 | 192.891
14.12 | Limpiador remov. para PVC (760gr) | Und | 0.01 | 27900 | 279
|  |  |  | Total | 571792.391

## APU VIP medianeros ALT5
ITEM | ESPECIFICACIÓN | UNIDAD | CANTIDAD | COSTO UNITARIO | COSTO TOTAL
Descripción | Salida Coaxial (RG6) Apartamento Tipico (1 por Apto)
1 | Materiales
1.01 | Soldadura Liquida PVC | gal/4 | 0.00339 | 56900 | 192.891
1.02 | Limpiador remov. para PVC (760gr) | Und | 0.01 | 27900 | 279
1.03 | Tubo PVC ½” con accesorios | m | 5 | 880 | 4400
1.04 | M. de O. tendido de Tubo PVC ½” | m | 5 | 2167 | 10835
1.05 | Salida Coaxial Muro | Und | 1 | 4400 | 4400
1.06 | Caja Pvc de 107x 107x 48 mm con tapa suplemento | Und | 1 | 1550 | 1550
1.07 | Conector Coaxial RG6 F Macho | Und | 1 | 1100 | 1100
1.08 | Cable RG6 tipo Interior | m | 6 | 1076.016 | 6456.096
1.09 | M. de O. Salida Coaxial | Und | 1 | 12840 | 12840
1.1 | Certificación toma coaxial TV-FM |  | 1 | 10000 | 10000
|  |  |  | Total | 52052.987
Descripción | Salida RJ45 Apartamento Tipico (1 por Apto)
2 | Materiales
2.01 | Soldadura Liquida PVC | gal/4 | 0.00339 | 56900 | 192.891
2.02 | Limpiador remov. para PVC (760gr) | Und | 0.01 | 27900 | 279
2.03 | Tubo PVC ½” con accesorios | m | 5 | 880 | 4400
2.04 | M. de O. tendido de Tubo PVC ½” | m | 5 | 2167 | 10835
2.05 | Salida RJ45 doble muro | Und | 1 | 15000 | 15000
2.06 | Caja Pvc de 107x 107x 48 mm con tapa suplemento | Und | 1 | 1550 | 1550
2.07 | Cable UTP categoría 6 LSZH | m | 14 | 938.7119 | 13141.9672
2.08 | Conector RJ45 | Und | 2 | 895.7175 | 1791.435
2.09 | M. de O. Salida RJ45 doble | Und | 1 | 12840 | 12840
2.1 | Certificación toma UTP categoría 6 | Und | 1 | 6000 | 6000
|  |  |  | Total | 66030.2932
Descripción | Salida Configurable Apartamento Tipico (2 salida por Apto)
3 | Materiales
3.01 | Soldadura Liquida PVC | gal/4 | 0.00339 | 56900 | 192.891
3.02 | Limpiador remov. para PVC (760gr) | Und | 0.01 | 27900 | 279
3.03 | Tubo PVC ½” con accesorios | m | 8 | 880 | 7040
3.04 | M. de O. tendido de Tubo PVC ½” | m | 8 | 2167 | 17336
3.05 | Tapa ciega | Un | 1 | 4200 | 4200
3.06 | Caja Pvc de 107x 107x 48 mm con tapa suplemento | Und | 1 | 1550 | 1550
3.07 | M. de O. Salida Configurable | Und | 1 | 9630 | 9630
|  |  |  | Total | 40227.891
Descripción | Salida Configurable en cielo Apartamento (1 salidas por Apto o apartaestudio o salón social o local comercial)
4 | Materiales
3.01 | Soldadura Liquida PVC | gal/4 | 0.00339 | 56900 | 192.891
3.02 | Limpiador remov. para PVC (760gr) | Und | 0.01 | 27900 | 279
3.03 | Tubo PVC ½” con accesorios | m | 2 | 880 | 1760
3.04 | M. de O. tendido de Tubo PVC ½” | m | 2 | 2167 | 4334
3.05 | Tapa ciega | Un | 1 | 4200 | 4200
3.06 | Caja Pvc de 107x 107x 48 mm con tapa suplemento | Und | 1 | 1550 | 1550
3.07 | M. de O. Salida Configurable | Und | 1 | 9630 | 9630
|  |  |  | Total | 21945.891
Descripción | Salida Coaxial (RG6) Apartaestudio, local comercial o salón social (1 por Apartaestudio, local comercial o salón social)
4 | Materiales
4.01 | Soldadura Liquida PVC | gal/4 | 0.00339 | 56900 | 192.891
4.02 | Limpiador remov. para PVC (760gr) | Und | 0.01 | 27900 | 279
4.03 | Tubo PVC ½” con accesorios | m | 5 | 880 | 4400
4.04 | M. de O. tendido de Tubo PVC ½” | m | 5 | 2167 | 10835
4.05 | Salida Coaxial Muro | Und | 1 | 4400 | 4400
4.06 | Caja Pvc de 107x 107x 48 mm con tapa suplemento | Und | 1 | 1550 | 1550
4.07 | Conector Coaxial RG6 F Macho | Und | 1 | 1100 | 1100
4.08 | Cable Coaxial RG6 tipo interior | m | 6 | 1076.016 | 6456.096
4.09 | M. de O. Salida Coaxial | Und | 1 | 12840 | 12840
4.1 | Certificación toma coaxial TV-FM |  | 1 | 10000 | 10000
|  |  |  | Total | 52052.987
Descripción | Salida RJ45 Apartaestudio, local comercial o salón social (1 por Apartaestudio, 3 por local comercial o 1 por salón social)
5 | Materiales
5.01 | Soldadura Liquida PVC | gal/4 | 0.00339 | 56900 | 192.891
5.02 | Limpiador remov. para PVC (760gr) | Und | 0.01 | 27900 | 279
5.03 | Tubo PVC ½” con accesorios | m | 7 | 880 | 6160
5.04 | M. de O. tendido de Tubo PVC ½” | m | 7 | 2167 | 15169
5.05 | Salida RJ45 doble muro | Und | 1 | 15000 | 15000
5.06 | Caja Pvc de 107x 107x 48 mm con tapa suplemento | Und | 1 | 1550 | 1550
5.07 | Cable UTP categoría 6 LSZH | m | 14 | 938.7119 | 13141.9672
5.08 | Conector RJ45 | Und | 2 | 895.7175 | 1791.435
5.09 | M. de O. Salida RJ45 doble | Und | 1 | 12840 | 12840
5.1 | Certificación toma UTP categoría 6 | Und | 1 | 6000 | 6000
|  |  |  | Total | 72124.2932
Descripción | Salida Configurable Apartaestudio, local comercial o salón social Tipico (2 salidas por Apartaestudio, 0 por local comercial y 0 por salón social)
6 | Materiales
6.01 | Soldadura Liquida PVC | gal/4 | 0.00339 | 56900 | 192.891
6.02 | Limpiador remov. para PVC (760gr) | Und | 0.01 | 27900 | 279
6.03 | Tubo PVC ½” con accesorios | m | 8 | 880 | 7040
6.04 | M. de O. tendido de Tubo PVC ½” | m | 8 | 2167 | 17336
6.05 | Tapa ciega | Un | 1 | 4200 | 4200
6.06 | Caja Pvc de 107x 107x 48 mm con tapa suplemento | Und | 1 | 1550 | 1550
6.07 | M. de O. Salida Configurable | Und | 1 | 9630 | 9630
|  |  |  | Total | 40227.891
Descripción | PAU Apartamento desde Caja de Paso tipo A (1 por apartamento, apartaestudio, local comercial o salón social)
7 | Materiales
7.01 | Caja de Terminación de Red (PAU) 30x50x6 cm | Und | 1 | 31887.543 | 31887.543
7.02 | Tubo EMT 3/4” con accesorios | m | 6 | 4659 | 27954
7.03 | M. de O. tendido de Tubo EMT 3/4” | m | 6 | 2167 | 13002
7.04 | Grapa EMT 3/4” un Ala | Und | 7 | 165 | 1155
7.05 | Alambre No. 14 AWG. | m | 2.9 | 600 | 1740
7.06 | M. de O. PAU | Und | 1 | 19260 | 19260
7.07 | Salida de sobreponer telefónica RJ45 | Und | 1 | 9200 | 9200
7.08 | Unión Hembra-Hembra Coaxial Conector F | Und | 1 | 2316.6667 | 2316.6667
7.09 | Conector Coaxial RG6 F Macho | Und | 2 | 1100 | 2200
|  |  |  | Total | 108715.2097
Descripción | Materiales y Obras en Piso Típico (1 por piso)
8 | Materiales
8.01 | Gabinete de Piso 100x55x20 cm | Und | 1 | 710655 | 710655
8.02 | Tubo metálico flexible 1¼” con accesorios | m | 4 | 10065 | 40260
8.03 | Tubo EMT 1¼” con accesorios | m | 43 | 9946 | 427678
8.04 | M. de O. tendido de Tubo metálico flexible 1¼” | m | 4 | 2167 | 8668
8.05 | M. de O. tendido de Tubo EMT 1¼” | m | 43 | 4333 | 186319
8.06 | Caja de Paso tipo A 360 x 360 x 120 cm | Und | 7 | 86580 | 606060
8.07 | Alambre No. 14 AWG. | m | 11 | 600 | 6600
8.08 | Grapa EMT 1¼” un Ala | Und | 43 | 560 | 24080
8.09 | M. de O. Caja de Paso tipo A | Und | 7 | 8560 | 59920
8.1 | M. de O. Gabinete de Piso | Und | 1 | 8560 | 8560
8.11 | Cable Coaxial RG6 tipo interior | m | 82 | 1076.016 | 88233.312
8.12 | Conector Coaxial RG6 F Macho | Und | 7 | 1100 | 7700
8.13 | Cable Coaxial RG6 tipo interior | m | 164 | 1076.016 | 176466.624
8.14 | Conector Coaxial RG6 F Macho | und | 13 | 1100 | 14300
8.15 | Regleta Telefónica 10 pares | Und | 1 | 18000 | 18000
8.16 | Cable Multipar 2 pares | m | 82 | 1800 | 147600
|  |  |  | Total | 2531099.936
Descripción | Materiales y Obras en Torre (1 por Torre, primer piso)
9 | Materiales
9.01 | Gabinete Metalico para Amplificador 45x45x20 cm | Und | 4 | 147889 | 591556
9.02 | M. de O. Gabinete para Amplificador | Und | 4 | 8560 | 34240
9.03 | Amplificador de distribución 36 db para VHF, UHF Y FM Alta Potencia | Und | 4 | 760000 | 3040000
9.04 | Tubo EMT 2” con accesorios | m | 300 | 14675 | 4402500
9.05 | M. de O. tendido de Tubo EMT 2” | Und | 300 | 6500 | 1950000
9.06 | Grapa EMT 2” un Ala | Und | 300 | 910 | 273000
9.07 | Alambre No. 14 AWG. | m | 55 | 600 | 33000
9.08 | Cable Coaxial RG6 tipo interior | m | 143 | 1076.016 | 153870.288
9.09 | Distribuidor 6 Salidas Coaxial | Und | 20 | 22464.5949 | 449291.898
9.1 | Distribuidor 4 Salidas Coaxial | Und | 1 | 8885.5176 | 8885.5176
9.11 | Distribuidor 3 Salidas Coaxial | Und | 8 | 8455.5732 | 67644.5856
9.12 | Cable Multipar 50 pares tipo interior | m | 135 | 45990.6 | 6208731
9.13 | Cámara de distribución 150x36x80 | Und | 1 | 605136 | 605136
9.14 | M. de O. Cámara de distribución 150x36x80 | Und | 1 | 32100 | 32100
9.15 | Cámara de distribución 60x60x80 | Und | 1 | 302568 | 302568
9.16 | M. de O. Cámara de distribución 60x60x80 | Und | 1 | 16050 | 16050
9.17 | Pequeño material en obras en torre | Und | 1 | 110000 | 110000
9.18 | M. de O. instalación cableado en torre 20x6 | gbl | 2 | 1920000 | 3840000
22118573.2892
Descripción | SETI (1 por torre)
10 | Materiales
10.01 | Tablero Piso Techo OSB 1.22x2.44m - 15.1mm Espesor | Und | 1 | 54900 | 54900
10.02 | Regleta Telefónica 10 pares | Und | 20 | 18000 | 360000
10.03 | Pequeño material para SETI, tacos, etc. | Und | 1 | 90000 | 90000
10.04 | Soporte Bandeja Porta Cables | Und | 12 | 11996 | 143952
10.05 | Bandeja Porta Cables tipo malla 30 cm x 5 cm con accesorios | m | 8 | 69389 | 555112
10.06 | Tubo PVC 3” con accesorios | m | 6.6 | 16830 | 111078
10.07 | M. de O. tendido de Tubo PVC 3” | m | 6.6 | 6500 | 42900
10.08 | M. de O. SETI | Und | 1 | 642000 | 642000
|  |  |  | Total | 1999942
Descripción | SETS (1 por torre)
11 | Materiales
11.01 | Torre para antena 4,15m con accesorios | Und | 1 | 522095.8164 | 522095.8164
11.02 | Antena de TV para la banda IV-V (UHF). | Und | 1 | 180000 | 180000
11.03 | Antena de FM para la banda II. | Und | 1 | 65244.0627 | 65244.0627
11.04 | Preamplificador de antena | Und | 2 | 383500 | 767000
11.05 | Soporte amplificador de cabecera metálico, con capacidad para módulos y fuente de alimentación. | Und | 1 | 229984.4253 | 229984.4253
11.06 | Puente de interconexión. | Und | 12 | 6055.0503 | 72660.6036
11.07 | Carga resistiva de 75 Ohm, para cierre. | Und | 1 | 2400.5229 | 2400.5229
11.08 | Fuente de alimentación para amplificador de cabecera | Und | 1 | 635242.851 | 635242.851
11.09 | Amplificador monocanales de UHF | Und | 6 | 245820.7107 | 1474924.2642
11.1 | Amplificador para TV análoga y FM | Und | 1 | 198455.1693 | 198455.1693
11.11 | Tablero Piso Techo OSB 1.22x2.44m - 15.1mm Espesor | Und | 1 | 54900 | 54900
11.12 | Protector de descargas atmosféricas | Und | 2 | 193474.98 | 386949.96
11.13 | Cable eléctrico No. 8 tipo Exterior | m | 10 | 4126 | 41260
11.14 | Tubo IMC 1½ “J” Invertida | m | 2 | 20711 | 41422
11.15 | Soporte Bandeja Porta Cables | Und | 12 | 11996 | 143952
11.16 | Bandeja Porta Cables tipo malla 30 cm x 5 cm con accesorios | m | 8 | 69389 | 555112
11.17 | Pequeño material para SETS, tacos, etc. | Und | 1 | 160500 | 160500
11.18 | M. de O. SETS | Und | 1 | 1070000 | 1070000
|  |  |  | Total | 6602103.6754
Descripción | Materiales y Obras Red Exterior (1 para toda la copropiedad)
12 | Materiales
12.01 | Tubo PVC 3” con accesorios | m | 50 | 16830 | 841500
12.02 | M. de O. tendido de Tubo PVC 3” | m | 50 | 6500 | 325000
12.03 | Cámara de entrada | Und | 1 | 378210 | 378210
12.04 | M. de O. Cámara de entrada | Und | 1 | 40881 | 40881
12.05 | Soldadura Liquida PVC | gal/4 | 0.00339 | 56900 | 192.891
12.06 | Limpiador remov. para PVC (760gr) | Und | 0.01 | 27900 | 279
|  |  |  | Total | 1586062.891

## APU VIS medianeros ALT5
ITEM | ESPECIFICACIÓN | UNIDAD | CANTIDAD | COSTO UNITARIO | COSTO TOTAL
Descripción | Salida Coaxial (RG6) Apartamento Tipico (2 por Apto)
1 | Materiales
1.01 | Soldadura Liquida PVC | gal/4 | 0.00339 | 56900 | 192.891
1.02 | Limpiador remov. para PVC (760gr) | Und | 0.01 | 27900 | 279
1.03 | Tubo PVC ½” con accesorios | m | 5 | 880 | 4400
1.04 | M. de O. tendido de Tubo PVC ½” | m | 5 | 2167 | 10835
1.05 | Salida Coaxial Muro | Und | 1 | 4400 | 4400
1.06 | Caja Pvc de 107x 107x 48 mm con tapa suplemento | Und | 1 | 1550 | 1550
1.07 | Conector Coaxial RG6 F Macho | Und | 1 | 1100 | 1100
1.08 | Cable RG6 tipo Interior | m | 6 | 1076.016 | 6456.096
1.09 | M. de O. Salida Coaxial | Und | 1 | 12840 | 12840
1.1 | Certificación toma coaxial TV-FM |  | 1 | 10000 | 10000
|  |  |  | Total | 52052.987
Descripción | Salida RJ45 Apartamento Tipico (2 por Apto)
2 | Materiales
2.01 | Soldadura Liquida PVC | gal/4 | 0.00339 | 56900 | 192.891
2.02 | Limpiador remov. para PVC (760gr) | Und | 0.01 | 27900 | 279
2.03 | Tubo PVC ½” con accesorios | m | 5 | 880 | 4400
2.04 | M. de O. tendido de Tubo PVC ½” | m | 5 | 2167 | 10835
2.05 | Salida RJ45 doble muro | Und | 1 | 15000 | 15000
2.06 | Caja Pvc de 107x 107x 48 mm con tapa suplemento | Und | 1 | 1550 | 1550
2.07 | Cable UTP categoría 6 LSZH | m | 14 | 938.7119 | 13141.9672
2.08 | Conector RJ45 | Und | 2 | 895.7175 | 1791.435
2.09 | M. de O. Salida RJ45 doble | Und | 1 | 12840 | 12840
2.1 | Certificación toma UTP categoría 6 | Und | 1 | 6000 | 6000
|  |  |  | Total | 66030.2932
Descripción | Salida Configurable Apartamento Tipico (2 salida por Apto)
3 | Materiales
3.01 | Soldadura Liquida PVC | gal/4 | 0.00339 | 56900 | 192.891
3.02 | Limpiador remov. para PVC (760gr) | Und | 0.01 | 27900 | 279
3.03 | Tubo PVC ½” con accesorios | m | 8 | 880 | 7040
3.04 | M. de O. tendido de Tubo PVC ½” | m | 8 | 2167 | 17336
3.05 | Tapa ciega | Un | 1 | 4200 | 4200
3.06 | Caja Pvc de 107x 107x 48 mm con tapa suplemento | Und | 1 | 1550 | 1550
3.07 | M. de O. Salida Configurable | Und | 1 | 9630 | 9630
|  |  |  | Total | 40227.891
Descripción | Salida Configurable en cielo Apartamento (1 salidas por Apto o apartaestudio o salón social o local comercial)
4 | Materiales
3.01 | Soldadura Liquida PVC | gal/4 | 0.00339 | 56900 | 192.891
3.02 | Limpiador remov. para PVC (760gr) | Und | 0.01 | 27900 | 279
3.03 | Tubo PVC ½” con accesorios | m | 2 | 880 | 1760
3.04 | M. de O. tendido de Tubo PVC ½” | m | 2 | 2167 | 4334
3.05 | Tapa ciega | Un | 1 | 4200 | 4200
3.06 | Caja Pvc de 107x 107x 48 mm con tapa suplemento | Und | 1 | 1550 | 1550
3.07 | M. de O. Salida Configurable | Und | 1 | 9630 | 9630
|  |  |  | Total | 21945.891
Descripción | Salida Coaxial (RG6) Apartaestudio, local comercial o salón social (1 por Apartaestudio, local comercial o salón social)
4 | Materiales
4.01 | Soldadura Liquida PVC | gal/4 | 0.00339 | 56900 | 192.891
4.02 | Limpiador remov. para PVC (760gr) | Und | 0.01 | 27900 | 279
4.03 | Tubo PVC ½” con accesorios | m | 5 | 880 | 4400
4.04 | M. de O. tendido de Tubo PVC ½” | m | 5 | 2167 | 10835
4.05 | Salida Coaxial Muro | Und | 1 | 4400 | 4400
4.06 | Caja Pvc de 107x 107x 48 mm con tapa suplemento | Und | 1 | 1550 | 1550
4.07 | Conector Coaxial RG6 F Macho | Und | 1 | 1100 | 1100
4.08 | Cable Coaxial RG6 tipo interior | m | 6 | 1076.016 | 6456.096
4.09 | M. de O. Salida Coaxial | Und | 1 | 12840 | 12840
4.1 | Certificación toma coaxial TV-FM |  | 1 | 10000 | 10000
|  |  |  | Total | 52052.987
Descripción | Salida RJ45 Apartaestudio, local comercial o salón social (1 por Apartaestudio, 3 por local comercial o 1 por salón social)
5 | Materiales
5.01 | Soldadura Liquida PVC | gal/4 | 0.00339 | 56900 | 192.891
5.02 | Limpiador remov. para PVC (760gr) | Und | 0.01 | 27900 | 279
5.03 | Tubo PVC ½” con accesorios | m | 7 | 880 | 6160
5.04 | M. de O. tendido de Tubo PVC ½” | m | 7 | 2167 | 15169
5.05 | Salida RJ45 doble muro | Und | 1 | 15000 | 15000
5.06 | Caja Pvc de 107x 107x 48 mm con tapa suplemento | Und | 1 | 1550 | 1550
5.07 | Cable UTP categoría 6 LSZH | m | 14 | 938.7119 | 13141.9672
5.08 | Conector RJ45 | Und | 2 | 895.7175 | 1791.435
5.09 | M. de O. Salida RJ45 doble | Und | 1 | 12840 | 12840
5.1 | Certificación toma UTP categoría 6 | Und | 1 | 6000 | 6000
|  |  |  | Total | 72124.2932
Descripción | Salida Configurable Apartaestudio, local comercial o salón social Tipico (2 salidas por Apartaestudio, 0 por local comercial y 0 por salón social)
6 | Materiales
6.01 | Soldadura Liquida PVC | gal/4 | 0.00339 | 56900 | 192.891
6.02 | Limpiador remov. para PVC (760gr) | Und | 0.01 | 27900 | 279
6.03 | Tubo PVC ½” con accesorios | m | 8 | 880 | 7040
6.04 | M. de O. tendido de Tubo PVC ½” | m | 8 | 2167 | 17336
6.05 | Tapa ciega | Un | 1 | 4200 | 4200
6.06 | Caja Pvc de 107x 107x 48 mm con tapa suplemento | Und | 1 | 1550 | 1550
6.07 | M. de O. Salida Configurable | Und | 1 | 9630 | 9630
|  |  |  | Total | 40227.891
Descripción | PAU Apartamento desde Caja de Paso tipo A (1 por apartamento, apartaestudio, local comercial o salón social)
7 | Materiales
7.01 | Caja de Terminación de Red (PAU) 30x50x6 cm | Und | 1 | 31887.543 | 31887.543
7.02 | Tubo EMT 3/4” con accesorios | m | 6 | 4659 | 27954
7.03 | M. de O. tendido de Tubo EMT 3/4” | m | 6 | 2167 | 13002
7.04 | Grapa EMT 3/4” un Ala | Und | 7 | 165 | 1155
7.05 | Alambre No. 14 AWG. | m | 2.9 | 600 | 1740
7.06 | M. de O. PAU | Und | 1 | 19260 | 19260
7.07 | Salida de sobreponer telefónica RJ45 | Und | 1 | 9200 | 9200
7.08 | Unión Hembra-Hembra Coaxial Conector F | Und | 1 | 2316.6667 | 2316.6667
7.09 | Conector Coaxial RG6 F Macho | Und | 2 | 1100 | 2200
|  |  |  | Total | 108715.2097
Descripción | Materiales y Obras en Piso Típico (1 por piso)
8 | Materiales
8.01 | Gabinete de Piso 100x55x20 cm | Und | 1 | 710655 | 710655
8.02 | Tubo metálico flexible 1¼” con accesorios | m | 4 | 10065 | 40260
8.03 | Tubo EMT 1¼” con accesorios | m | 43 | 9946 | 427678
8.04 | M. de O. tendido de Tubo metálico flexible 1¼” | m | 4 | 2167 | 8668
8.05 | M. de O. tendido de Tubo EMT 1¼” | m | 43 | 4333 | 186319
8.06 | Caja de Paso tipo A 360 x 360 x 120 cm | Und | 7 | 86580 | 606060
8.07 | Alambre No. 14 AWG. | m | 11 | 600 | 6600
8.08 | Grapa EMT 1¼” un Ala | Und | 43 | 560 | 24080
8.09 | M. de O. Caja de Paso tipo A | Und | 7 | 8560 | 59920
8.1 | M. de O. Gabinete de Piso | Und | 1 | 8560 | 8560
8.11 | Cable Coaxial RG6 tipo interior | m | 82 | 1076.016 | 88233.312
8.12 | Conector Coaxial RG6 F Macho | Und | 7 | 1100 | 7700
8.13 | Cable Coaxial RG6 tipo interior | m | 164 | 1076.016 | 176466.624
8.14 | Conector Coaxial RG6 F Macho | und | 13 | 1100 | 14300
8.15 | Regleta Telefónica 10 pares | Und | 1 | 18000 | 18000
8.16 | Cable Multipar 2 pares | m | 82 | 1800 | 147600
|  |  |  | Total | 2531099.936
Descripción | Materiales y Obras en Torre (1 por Torre, primer piso)
9 | Materiales
9.01 | Gabinete Metalico para Amplificador 45x45x20 cm | Und | 4 | 147889 | 591556
9.02 | M. de O. Gabinete para Amplificador | Und | 4 | 8560 | 34240
9.03 | Amplificador de distribución 36 db para VHF, UHF Y FM Alta Potencia | Und | 4 | 760000 | 3040000
9.04 | Tubo EMT 2” con accesorios | m | 300 | 14675 | 4402500
9.05 | M. de O. tendido de Tubo EMT 2” | Und | 300 | 6500 | 1950000
9.06 | Grapa EMT 2” un Ala | Und | 300 | 910 | 273000
9.07 | Alambre No. 14 AWG. | m | 55 | 600 | 33000
9.08 | Cable Coaxial RG6 tipo interior | m | 143 | 1076.016 | 153870.288
9.09 | Distribuidor 6 Salidas Coaxial | Und | 20 | 22464.5949 | 449291.898
9.1 | Distribuidor 4 Salidas Coaxial | Und | 1 | 8885.5176 | 8885.5176
9.11 | Distribuidor 3 Salidas Coaxial | Und | 8 | 8455.5732 | 67644.5856
9.12 | Cable Multipar 50 pares tipo interior | m | 135 | 45990.6 | 6208731
9.13 | Cámara de distribución 150x36x80 | Und | 1 | 605136 | 605136
9.14 | M. de O. Cámara de distribución 150x36x80 | Und | 1 | 32100 | 32100
9.15 | Cámara de distribución 60x60x80 | Und | 1 | 302568 | 302568
9.16 | M. de O. Cámara de distribución 60x60x80 | Und | 1 | 16050 | 16050
9.17 | Pequeño material en obras en torre | Und | 1 | 110000 | 110000
9.18 | M. de O. instalación cableado en torre 20x6 | gbl | 2 | 1920000 | 3840000
22118573.2892
Descripción | SETI (1 por torre)
10 | Materiales
10.01 | Tablero Piso Techo OSB 1.22x2.44m - 15.1mm Espesor | Und | 1 | 54900 | 54900
10.02 | Regleta Telefónica 10 pares | Und | 20 | 18000 | 360000
10.03 | Pequeño material para SETI, tacos, etc. | Und | 1 | 90000 | 90000
10.04 | Soporte Bandeja Porta Cables | Und | 12 | 11996 | 143952
10.05 | Bandeja Porta Cables tipo malla 30 cm x 5 cm con accesorios | m | 8 | 69389 | 555112
10.06 | Tubo PVC 3” con accesorios | m | 6.6 | 16830 | 111078
10.07 | M. de O. tendido de Tubo PVC 3” | m | 6.6 | 6500 | 42900
10.08 | M. de O. SETI | Und | 1 | 642000 | 642000
|  |  |  | Total | 1999942
Descripción | SETS (1 por torre)
11 | Materiales
11.01 | Torre para antena 4,15m con accesorios | Und | 1 | 522095.8164 | 522095.8164
11.02 | Antena de TV para la banda IV-V (UHF). | Und | 1 | 180000 | 180000
11.03 | Antena de FM para la banda II. | Und | 1 | 65244.0627 | 65244.0627
11.04 | Preamplificador de antena | Und | 2 | 383500 | 767000
11.05 | Soporte amplificador de cabecera metálico, con capacidad para módulos y fuente de alimentación. | Und | 1 | 229984.4253 | 229984.4253
11.06 | Puente de interconexión. | Und | 12 | 6055.0503 | 72660.6036
11.07 | Carga resistiva de 75 Ohm, para cierre. | Und | 1 | 2400.5229 | 2400.5229
11.08 | Fuente de alimentación para amplificador de cabecera | Und | 1 | 635242.851 | 635242.851
11.09 | Amplificador monocanales de UHF | Und | 6 | 245820.7107 | 1474924.2642
11.1 | Amplificador para TV análoga y FM | Und | 1 | 198455.1693 | 198455.1693
11.11 | Tablero Piso Techo OSB 1.22x2.44m - 15.1mm Espesor | Und | 1 | 54900 | 54900
11.12 | Protector de descargas atmosféricas | Und | 2 | 193474.98 | 386949.96
11.13 | Cable eléctrico No. 8 tipo Exterior | m | 10 | 4126 | 41260
11.14 | Tubo IMC 1½ “J” Invertida | m | 2 | 20711 | 41422
11.15 | Soporte Bandeja Porta Cables | Und | 12 | 11996 | 143952
11.16 | Bandeja Porta Cables tipo malla 30 cm x 5 cm con accesorios | m | 8 | 69389 | 555112
11.17 | Pequeño material para SETS, tacos, etc. | Und | 1 | 160500 | 160500
11.18 | M. de O. SETS | Und | 1 | 1070000 | 1070000
|  |  |  | Total | 6602103.6754
Descripción | Materiales y Obras Red Exterior (1 para toda la copropiedad)
12 | Materiales
12.01 | Tubo PVC 3” con accesorios | m | 50 | 16830 | 841500
12.02 | M. de O. tendido de Tubo PVC 3” | m | 50 | 6500 | 325000
12.03 | Cámara de entrada | Und | 1 | 378210 | 378210
12.04 | M. de O. Cámara de entrada | Und | 1 | 40881 | 40881
12.05 | Soldadura Liquida PVC | gal/4 | 0.00339 | 56900 | 192.891
12.06 | Limpiador remov. para PVC (760gr) | Und | 0.01 | 27900 | 279
|  |  |  | Total | 1586062.891

## Listado de precios
TRM US dólar = | 3092 | Fecha de la TRM: | 2017-07-08 | Factor de importación: | 1
EURO | 3582.87 | 1.1588
Descripción | Unidad | Precio unitario | Precio en Dolares con sobre tasa de importación | Precio en dólares sin sobretasa de importación | Precio en Euros | Referencia APA consulta precio | Ruta archivo guardado de la página en caso de consulta web | Observaciones Adicionales
Alambre No. 14 AWG. | m | 600 |  |  |  | INTER ELECTRICAS - Alambre de Cobre Desnudo No.14 (METRO) REF: 8014::: (n.d.). Retrieved July 17, 2017, from http://transformadores.com.co/product.php?idcategoria=1&idsubcategoria=69&idprodu=110&pronom=Alambre de Cobre Desnudo No.14 (METRO) | http://transformadores.com.co/product.php?idcategoria=1&idsubcategoria=69&idprodu=110&pronom=Alambre%20de%20Cobre%20Desnudo%20No.14%20(METRO)
Amplificador de distribución 36 db para VHF, UHF Y FM | Und | 510000 | 164.9418 |  |  | Amplificador de distribución de 36 dB, para VHF, UHF y FM - TA-36 - Steren Colombia. (n.d.). Retrieved July 14, 2017, from http://www.steren.com.co/catalogo/prod.php?p=3400 | http://www.steren.com.co/catalogo/prod.php?p=3400 | Precio en dólares calculado para una TRM de $3092 de una cotización en pesos
Amplificador de distribución 36 db para VHF, UHF Y FM Alta Potencia | Und | 760000 | 245.7956 |  |  | Amplificador de distribución para montaje en pared, de 30 dB, 54-1000 MHz - CA-30/1000 - Steren Colombia. (n.d.). Retrieved July 17, 2017, from http://www.steren.com.co/catalogo/prod.php?f=13&sf=161&c=1447&p=1271&desc=amplificador-de-distribucion-para-montaje-en-pared-de-30-db-54-1000-mhz | http://www.steren.com.co/catalogo/prod.php?f=13&sf=161&c=1447&p=1271&desc=amplificador-de-distribucion-para-montaje-en-pared-de-30-db-54-1000-mhz | Precio en dólares calculado para una TRM de $3092 de una cotización en pesos
Amplificador monocanales de UHF | Und | 245820.7107 | 79.5022 | 79.5022 | 68.61 | Amplificador adyacente Monocanal UHF. (n.d.). Retrieved July 14, 2017, from https://www.tdtprofesional.com/es/amplificador-monocanal-uhf-adyacente-50db-120-db.html | https://www.tdtprofesional.com/es/amplificador-monocanal-uhf-adyacente-50db-120-db.html
Amplificador para TV análoga y FM | Und | 198455.1693 | 64.1834 | 64.1834 | 55.39 | Amplificador multicanal UHF (66 - 69) para canales digitales (TDT). Serie MZB. (n.d.). Retrieved July 17, 2017, from https://www.tdtprofesional.com/es/amplificador-multicanal-uhf-66-69-para-canales-digitales-tdt-serie-mzb.html | https://www.tdtprofesional.com/es/amplificador-multicanal-uhf-66-69-para-canales-digitales-tdt-serie-mzb.html
Antena de FM para la banda II. | Und | 65244.0627 | 21.1009 | 21.1009 | 18.21 | Antena Omnidireccional FM circular. (n.d.). Retrieved July 17, 2017, from https://www.tdtprofesional.com/es/antena-fm-circular.html | https://www.tdtprofesional.com/es/antena-fm-circular.html
Antena de TV para la banda I (VHF). | Und | 235900 | 76.2937 |  |  | Antena 1byone Hdtv 70 Millas Con Banda Vhf/uhf - $ 235.900 en Mercado Libre. (n.d.). Retrieved July 17, 2017, from http://articulo.mercadolibre.com.co/MCO-451201013-antena-1byone-hdtv-70-millas-con-banda-vhfuhf-_JM | http://articulo.mercadolibre.com.co/MCO-451201013-antena-1byone-hdtv-70-millas-con-banda-vhfuhf-_JM | Precio en dólares calculado para una TRM de $3092 de una cotización en pesos
Antena de TV para la banda III (VHF). | Und | 153900 | 49.7736 |  |  | Antena Mediasonic 80 Millas De Uhf / Vhf (hw-27uv) - $ 153.900 en Mercado Libre. (n.d.). Retrieved July 17, 2017, from http://articulo.mercadolibre.com.co/MCO-451201071-antena-mediasonic-80-millas-de-uhf-vhf-hw-27uv-_JM | http://articulo.mercadolibre.com.co/MCO-451201071-antena-mediasonic-80-millas-de-uhf-vhf-hw-27uv-_JM | Precio en dólares calculado para una TRM de $3092 de una cotización en pesos
Antena de TV para la banda IV-V (UHF). | Und | 180000 | 58.2147 |  |  | Antena Uhf Especial Sitios Dificiles Y Para Tdt - $ 180.000 en Mercado Libre. (n.d.). Retrieved July 17, 2017, from http://articulo.mercadolibre.com.co/MCO-446837928-antena-uhf-especial-sitios-dificiles-y-para-tdt-_JM | http://articulo.mercadolibre.com.co/MCO-446837928-antena-uhf-especial-sitios-dificiles-y-para-tdt-_JM | Precio en dólares calculado para una TRM de $3092 de una cotización en pesos
Armario pared 2000x1000x150 para interior | Und | 1056946.65 | 341.8327 | 341.8327 | 295 | ARMARIO ICT 200x100 - IntegraTDT.com. (n.d.). Retrieved July 17, 2017, from http://www.integratdt.com/armarios-y-racks-19/910-armario-ict-200x100.html | http://www.integratdt.com/armarios-y-racks-19/910-armario-ict-200x100.html
Armario pared 500x700x150 para interior | Und | 257966.64 | 83.4303 | 83.4303 | 72 | ARMARIO ICT 70x50 - IntegraTDT.com. (n.d.). Retrieved July 17, 2017, from http://www.integratdt.com/armarios-y-racks-19/2-armario-ict-70x50.html | http://www.integratdt.com/armarios-y-racks-19/2-armario-ict-70x50.html
Bandeja de Fibra Preconectorizada Sc Monomodo 2 unidad de Rack | Und | 469984 | 152 |  |  |  | Cotizacion promediada de los proveedores (ENERGITEL ,,UNIÓN ELÉCTRICA) | Precio de dólares pero de una cotización local con costos de nacionalización.
Bandeja Porta Cables tipo malla 30 cm x 5 cm con accesorios | m | 69389 |  |  |  |  | Cotizacion QOS
Cable Coaxial RG11 tipo Exterior | m | 2736.42 | 0.885 | 0.885 |  | Amazon.com: RG11 CABLE 1000 FT roll of Black Tri-Shield Underground Coaxial Drop DIRECT BURIAL Flooded COAX Digital Cabling with GEL ( Indoor / Outdoor ): Home Audio &amp; Theater. (n.d.). Retrieved July 17, 2017, from https://www.amazon.com/Tri-Shield-Underground-Coaxial-Flooded-Digital/dp/B01FUSBSQQ/ref=sr_1_1?s=aht&ie=UTF8&qid=1499609699&sr=1-1&keywords=rg6+coaxial+cable&refinements=p_n_condition-type%3A2224371011 | https://www.amazon.com/Tri-Shield-Underground-Coaxial-Flooded-Digital/dp/B01FUSBSQQ/ref=sr_1_1?s=aht&ie=UTF8&qid=1499609699&sr=1-1&keywords=rg6+coaxial+cable&refinements=p_n_condition-type%3A2224371011
Cable Coaxial RG6 tipo Exterior | m | 1076.016 | 0.348 | 0.348 |  | Amazon.com: 500ft INDOOR OUTDOOR WHITE RG6 COAXIAL CABLE UV COATED PVC JACKET 18AWG SHIELDED PROFESSIONAL GRADE FOR HDTV DIGITAL CABLE HI-DEF SATELLITE COAX BULK PAYOUT REEL IN BOX: Home Audio &amp; Theater. (n.d.). Retrieved July 17, 2017, from https://www.amazon.com/OUTDOOR-COAXIAL-SHIELDED-PROFESSIONAL-SATELLITE/dp/B00TDK97IO/ref=sr_1_3?s=aht&ie=UTF8&qid=1499610925&sr=1-3&keywords=rg6+coaxial+cable+indoor+-rg59 | https://www.amazon.com/OUTDOOR-COAXIAL-SHIELDED-PROFESSIONAL-SATELLITE/dp/B00TDK97IO/ref=sr_1_3?s=aht&ie=UTF8&qid=1499610925&sr=1-3&keywords=rg6+coaxial+cable+indoor+-rg59
Cable Coaxial RG6 tipo interior | m | 1076.016 | 0.348 | 0.348 |  | Amazon.com: 500ft INDOOR OUTDOOR WHITE RG6 COAXIAL CABLE UV COATED PVC JACKET 18AWG SHIELDED PROFESSIONAL GRADE FOR HDTV DIGITAL CABLE HI-DEF SATELLITE COAX BULK PAYOUT REEL IN BOX: Home Audio &amp; Theater. (n.d.). Retrieved July 17, 2017, from https://www.amazon.com/OUTDOOR-COAXIAL-SHIELDED-PROFESSIONAL-SATELLITE/dp/B00TDK97IO/ref=sr_1_3?s=aht&ie=UTF8&qid=1499610925&sr=1-3&keywords=rg6+coaxial+cable+indoor+-rg59 | https://www.amazon.com/OUTDOOR-COAXIAL-SHIELDED-PROFESSIONAL-SATELLITE/dp/B00TDK97IO/ref=sr_1_3?s=aht&ie=UTF8&qid=1499610925&sr=1-3&keywords=rg6+coaxial+cable+indoor+-rg59
Cable Coaxial RG6 tipo interior 95% | m | 1329.56 | 0.43 | 0.43 |  | Amazon.com: COMMSCOPE 500FT RG6 COAXIAL CABLE PROFESSIONAL PULLBOX BLACK: Home Audio &amp; Theater. (n.d.). Retrieved July 17, 2017, from https://www.amazon.com/COMMSCOPE-500FT-COAXIAL-PROFESSIONAL-PULLBOX/dp/B00C85AR1W/ref=sr_1_19?s=aht&ie=UTF8&qid=1499609995&sr=1-19&keywords=rg6+coaxial+cable+indoor | https://www.amazon.com/COMMSCOPE-500FT-COAXIAL-PROFESSIONAL-PULLBOX/dp/B00C85AR1W/ref=sr_1_19?s=aht&ie=UTF8&qid=1499609995&sr=1-19&keywords=rg6+coaxial+cable+indoor
Cable Coaxial RG6 tipo Exterior 95% | m | 1329.56 | 0.43 | 0.43 |  | Amazon.com: COMMSCOPE 500FT RG6 COAXIAL CABLE PROFESSIONAL PULLBOX BLACK: Home Audio &amp; Theater. (n.d.). Retrieved July 17, 2017, from https://www.amazon.com/COMMSCOPE-500FT-COAXIAL-PROFESSIONAL-PULLBOX/dp/B00C85AR1W/ref=sr_1_19?s=aht&ie=UTF8&qid=1499609995&sr=1-19&keywords=rg6+coaxial+cable+indoor | https://www.amazon.com/COMMSCOPE-500FT-COAXIAL-PROFESSIONAL-PULLBOX/dp/B00C85AR1W/ref=sr_1_19?s=aht&ie=UTF8&qid=1499609995&sr=1-19&keywords=rg6+coaxial+cable+indoor
Cable eléctrico No. 8 tipo Exterior | m | 4126 |  |  |  |  | Cotización QOS
Cable multipar 10 pares uso exterior | m | 4900 |  |  |  | INTER ELECTRICAS - Cable Telefonico Encauchetado de 10 Pares para Uso Exterior Tipo Seco (METRO) ::: (n.d.). Retrieved July 17, 2017, from http://www.interelectricas.com.co/product.php?idcategoria=1&idsubcategoria=37&idprodu=228&pronom=Cable Telefonico Encauchetado de 10 Pares para Uso Exterior Tipo Seco (METRO) | http://www.interelectricas.com.co/product.php?idcategoria=1&idsubcategoria=37&idprodu=228&pronom=Cable%20Telefonico%20Encauchetado%20de%2010%20Pares%20para%20Uso%20Exterior%20Tipo%20Seco%20(METRO)
Cable Multipar 100 pares tipo interior | m | 86547 |  |  |  | Precio en Colombia de m de Cable de pares de cobre. Generador de precios de la construcción. CYPE Ingenieros, S.A. (n.d.). Retrieved July 17, 2017, from http://www.colombia.generadordeprecios.info/obra_nueva/Instalaciones/Audiovisuales/Red_de_cables_de_pares_de_cobre/Cable_de_pares_de_cobre_0_0_0_0_1_3_0.html | http://www.colombia.generadordeprecios.info/obra_nueva/Instalaciones/Audiovisuales/Red_de_cables_de_pares_de_cobre/Cable_de_pares_de_cobre_0_0_0_0_1_3_0.html
Cable Multipar 2 pares | m | 1800 |  |  |  | Alambre telefónico de 2 vías, calibre 18 AWG - TR2X18-100 - Steren Colombia. (n.d.). Retrieved July 17, 2017, from http://www.steren.com.co/catalogo/prod.php?f=0&sf=33&c=362&p=3520 | http://www.steren.com.co/catalogo/prod.php?f=0&sf=33&c=362&p=3520
Cable Multipar 25 pares tipo interior | m | 24896 |  |  |  | Generador de precios Colombia. (2017). Precio en Colombia de m de Cable de pares de cobre. Generador de precios de la construcción. CYPE Ingenieros, S.A. Retrieved July 17, 2017, from http://www.colombia.generadordeprecios.info/obra_nueva/Instalaciones/Audiovisuales/Red_de_cables_de_pares_de_cobre/Cable_de_pares_de_cobre.html | http://www.colombia.generadordeprecios.info/obra_nueva/Instalaciones/Audiovisuales/Red_de_cables_de_pares_de_cobre/Cable_de_pares_de_cobre.html
Cable Multipar 50 pares tipo exterior | m | 16918 |  |  |  | Precio en Colombia de m de Cable de pares de cobre. Generador de precios de la construcción. CYPE Ingenieros, S.A. (n.d.). Retrieved July 17, 2017, from http://www.colombia.generadordeprecios.info/obra_nueva/Instalaciones/Audiovisuales/Red_de_cables_de_pares_de_cobre/Cable_de_pares_de_cobre_0_0_0_0_1_3_0.html | http://www.colombia.generadordeprecios.info/obra_nueva/Instalaciones/Audiovisuales/Red_de_cables_de_pares_de_cobre/Cable_de_pares_de_cobre_0_0_1_0_0_3_0.html
Cable Multipar 50 pares tipo interior | m | 45990.6 |  |  |  | Precio en Colombia de m de Cable de pares de cobre. Generador de precios de la construcción. CYPE Ingenieros, S.A. (2017). Retrieved July 17, 2017, from http://www.colombia.generadordeprecios.info/obra_nueva/Instalaciones/Audiovisuales/Red_de_cables_de_pares_de_cobre/Cable_de_pares_de_cobre_0_0_0_0_1_1_0.html | http://www.colombia.generadordeprecios.info/obra_nueva/Instalaciones/Audiovisuales/Red_de_cables_de_pares_de_cobre/Cable_de_pares_de_cobre_0_0_0_0_1_1_0.html
Cable RG6 tipo Interior | m | 1076.016 | 0.348 | 0.348 |  | Amazon.com: 500ft INDOOR OUTDOOR WHITE RG6 COAXIAL CABLE UV COATED PVC JACKET 18AWG SHIELDED PROFESSIONAL GRADE FOR HDTV DIGITAL CABLE HI-DEF SATELLITE COAX BULK PAYOUT REEL IN BOX: Home Audio &amp; Theater. (n.d.). Retrieved July 17, 2017, from https://www.amazon.com/OUTDOOR-COAXIAL-SHIELDED-PROFESSIONAL-SATELLITE/dp/B00TDK97IO/ref=sr_1_3?s=aht&ie=UTF8&qid=1499610925&sr=1-3&keywords=rg6+coaxial+cable+indoor+-rg59 | https://www.amazon.com/OUTDOOR-COAXIAL-SHIELDED-PROFESSIONAL-SATELLITE/dp/B00TDK97IO/ref=sr_1_3?s=aht&ie=UTF8&qid=1499610925&sr=1-3&keywords=rg6+coaxial+cable+indoor+-rg59 | Igual a Cable Coaxial RG6 tipo interior
Cable UTP categoría 6 LSZH | m | 938.7119 | 0.30359 | 0.30359 | 0.262 | Pedro Escribano, Ingenieria E-Commerce, U. de G., & Rackonline. (2014). Venta de rack y accesorios rack, SAI. Retrieved from https://www.rackonline.es/cableado-rj45-cat-6-utp/cable-cat6-utp-caja-305m-gris.html | https://www.rackonline.es/cableado-rj45-cat-6-utp/cable-cat6-utp-caja-305m-gris.html
Caja 2x4” PVC | Und | 842 |  |  |  | Homecenter. (2017). CAJA SENCILLA 103x60x45mm CONDUIT ACME - Homecenter.com.co. Retrieved July 17, 2017, from http://www.homecenter.com.co/homecenter-co/product/206095/Caja-Sencilla-103x60x45mm-5800-(2X4)-Conduit-Acme/206095 | http://www.homecenter.com.co/homecenter-co/product/206095/Caja-Sencilla-103x60x45mm-5800-(2X4)-Conduit-Acme/206095
Caja 4x2 plástica para toma coaxial | und | 720 |  |  |  | Homecenter. (2017b). PROPACK CAJA 5800 (2x4) X 10 Unid. - Homecenter.com.co. Retrieved July 17, 2017, from http://www.homecenter.com.co/homecenter-co/product/233568/Caja-sencilla-conduit-x-10-unidades/233568 | http://www.homecenter.com.co/homecenter-co/product/233568/Caja-sencilla-conduit-x-10-unidades/233568
Caja de empalme mural para 48 fusiones | Und | 308000 |  |  |  |  | Cotizacion promediada de los proveedores (,ALECTRON ,UNIÓN ELÉCTRICA)
Caja de Paso tipo A 360 x 360 x 120 cm | Und | 86580
Caja de Sobreponer en Cielo de Sotano 60x60x20 cm | Und | 172388.77 |  |  |  |  | Lista de precios SOLUCIONES MDS diciembre 2016 con ajuste por inflación
Caja de Terminación de Red (PAU) 30x50x6 cm | Und | 31887.543 | 10.3129 | 10.3129 | 8.9 | ebay. (2017). CAJA DE EMPALMES ICT 500 x 300 TELECOMUNICACIONES ICT 3050 REGISTRO 50x30 ¦ eBay. Retrieved July 17, 2017, from http://www.ebay.es/itm/CAJA-DE-EMPALMES-ICT-500-x-300-TELECOMUNICACIONES-ICT-3050-REGISTRO-50x30-/252434658692?hash=item3ac6473584:g:i7MAAOSwEeFVPW9Q | http://www.ebay.es/itm/CAJA-DE-EMPALMES-ICT-500-x-300-TELECOMUNICACIONES-ICT-3050-REGISTRO-50x30-/252434658692?hash=item3ac6473584:g:i7MAAOSwEeFVPW9Q
Caja Pvc de 107x 107x 48 mm con tapa suplemento | Und | 1550 |  |  |  | Homecenter. (2017). Suplemento 107 x 107 mm conduit, Pavco ¦Tubos y fittings PVC¦homecenter.com.co. Retrieved July 17, 2017, from http://www.homecenter.com.co/homecenter-co/product/04632/Suplemento-107-x-107-mm-conduit/04632 Homecenter. (2017a). Caja doble 107 x 107 x 48 mm conduit, Pavco¦Cajas¦homecenter.com.co. Retrieved July 17, 2017, from http://www.homecenter.com.co/homecenter-co/product/04634/Caja-doble-107-x-107-x-48-mm-conduit/04634 | http://www.homecenter.com.co/homecenter-co/product/04632/Suplemento-107-x-107-mm-conduit/04632 http://www.homecenter.com.co/homecenter-co/product/04634/Caja-doble-107-x-107-x-48-mm-conduit/04634
Cámara de distribución 150x36x80 | Und | 605136
Cámara de distribución 150x60x80 | Und | 605136
Cámara de distribución 60x60x100 | Und | 378210
Cámara de distribución 60x60x80 | Und | 302568
Cámara de entrada | Und | 378210
Carga resistiva de 75 Ohm, para cierre. | Und | 2400.5229 | 0.77637 | 0.77637 | 0.67 | TDT. (2017). Cargas de 75 Ohm para conexión F. Retrieved July 17, 2017, from https://www.tdtprofesional.com/es/cargas-de-75-ohm-para-conexion-f.html | https://www.tdtprofesional.com/es/cargas-de-75-ohm-para-conexion-f.html
Certificación toma coaxial TV-FM | Und | 10000 |  |  |  |  | Cotizacion QOS
Certificación toma fibra óptica | Und | 15000 |  |  |  |  | Cotizacion QOS
Certificación toma UTP categoría 6 | Und | 6000 |  |  |  |  | Cotizacion QOS
Combinador de señales de TV análoga y FM | Und | 2400.5229 | 0.77637 | 0.77637 | 0.67 | TDT. (2017b). Mezclador Terrestre-Sat RF+FI. Retrieved July 17, 2017, from https://www.tdtprofesional.com/es/mezclador-terrestre-sat-rf-fi.html | https://www.tdtprofesional.com/es/mezclador-terrestre-sat-rf-fi.html
Conector Coaxial RG11 F Macho | Und | 4765.2171 | 1.5411 | 1.5411 | 1.33 | Cetronic. (2017). CONECTOR F PARA RG-11 CF-43. Retrieved July 17, 2017, from http://www.cetronic.es/sqlcommerce/disenos/plantilla1/seccion/producto/DetalleProducto.jsp?idIdioma=&idTienda=93&codProducto=012367078&cPath=537 | http://www.cetronic.es/sqlcommerce/disenos/plantilla1/seccion/producto/DetalleProducto.jsp?idIdioma=&idTienda=93&codProducto=012367078&cPath=537
Conector Coaxial RG6 F Macho | Und | 1100 | 0.35576 |  |  | Steren. (2017). Conector macho tipo “F” para cable RG6, con anillo largo - 200-035 - Steren Colombia. Retrieved July 17, 2017, from http://www.steren.com.co/catalogo/prod.php?f=0&sf=183&c=1496&p=135&desc=conector-macho-tipo-f-para-cable-rg6-con-anillo-largo | http://www.steren.com.co/catalogo/prod.php?f=0&sf=183&c=1496&p=135&desc=conector-macho-tipo-f-para-cable-rg6-con-anillo-largo | Precio en dólares calculado para una TRM de $3092 de una cotización en pesos
Conector RJ45 | Und | 895.7175 | 0.28969 | 0.28969 | 0.25 | Steren. (2017). Plug blindado RJ45 de 8 contactos, para cable FTP o STP - 301-188 - Steren Colombia. Retrieved July 17, 2017, from http://www.steren.com.co/catalogo/prod.php?p=588 | http://www.steren.com.co/catalogo/prod.php?p=588
Conector SC Fibra Optica Monomodo prepulidos mecanicos | Und | 21850 | 7.0666 |  |  |  | Cotizacion promediada de los proveedores (ENERGITEL ,ALECTRON ,UNIÓN ELÉCTRICA) | Precio en dólares calculado para una TRM de $3092 de una cotización en pesos
Derivador | Und | 40165.08 | 12.99 | 12.99 |  | Amazon. (n.d.). Amazon.com: Cabletronix Coaxial Cable Tap Single Port 5-1,000 MHz 24 dB Value: Home Audio &amp; Theater. Retrieved July 17, 2017, from https://www.amazon.com/Cabletronix-Coaxial-Cable-Single-Value/dp/B01N8VU732/ref=sr_1_151?ie=UTF8&qid=1499572923&sr=8-151&keywords=tap+coaxial | https://www.amazon.com/Cabletronix-Coaxial-Cable-Single-Value/dp/B01N8VU732/ref=sr_1_151?ie=UTF8&qid=1499572923&sr=8-151&keywords=tap+coaxial
Distribuidor 2 Salidas Coaxial | Und | 7201.5687 | 2.3291 | 2.3291 | 2.01 | TDT. (2017). Distribuidor de 2 salidas con conector F 5-2300 MHz. Retrieved July 17, 2017, from https://www.tdtprofesional.com/es/distribuidor-2-salidas-conector-f-5-2300-mhz.html | https://www.tdtprofesional.com/es/distribuidor-2-salidas-conector-f-5-2300-mhz.html
Distribuidor 3 Salidas Coaxial | Und | 8455.5732 | 2.7347 | 2.7347 | 2.36 | TDT. (2017b). Distribuidor de 3 salidas con conector F 5-2300 MHz. Retrieved July 17, 2017, from https://www.tdtprofesional.com/es/distribuidor-3-salidas-conector-f-5-2300-mhz.html | https://www.tdtprofesional.com/es/distribuidor-3-salidas-conector-f-5-2300-mhz.html
Distribuidor 4 Salidas Coaxial | Und | 8885.5176 | 2.8737 | 2.8737 | 2.48 | TDT. (2017). Distribuidor de 4 salidas con conector F 5-2300 MHz. Retrieved July 17, 2017, from https://www.tdtprofesional.com/es/distribuidor-4-salidas-conector-f-5-2300-mhz.html | https://www.tdtprofesional.com/es/distribuidor-4-salidas-conector-f-5-2300-mhz.html
Distribuidor 6 Salidas Coaxial | Und | 22464.5949 | 7.2654 | 7.2654 | 6.27 | TDT. (2017b). Distribuidor de 6 salidas con conector F 5-2300 MHz. Retrieved July 17, 2017, from https://www.tdtprofesional.com/es/distribuidor-6-salidas-conector-f-5-2300-mhz.html | https://www.tdtprofesional.com/es/distribuidor-6-salidas-conector-f-5-2300-mhz.html
Fibra Optica Monomodo Loose tube para Exteriores 48 hilos | m | 8800 | 2.8461 |  |  |  | Cotizacion promediada de los proveedores (ENERGITEL ,,UNIÓN ELÉCTRICA) | Precio en dólares calculado para una TRM de $3092 de una cotización en pesos
Fibra Optica Monomodo Tipo Drop exteriores 2 hilos | m | 1900 | 0.61449 |  |  |  | Cotizacion promediada de los proveedores (ENERGITEL ,ALECTRON ,UNIÓN ELÉCTRICA) | Precio en dólares calculado para una TRM de $3092 de una cotización en pesos
Fibra Optica Monomodo Tipo DROP para Interiores 2 hilos | m | 1900 | 0.61449 |  |  |  | Cotizacion promediada de los proveedores (ENERGITEL ,ALECTRON ,UNIÓN ELÉCTRICA) | Precio en dólares calculado para una TRM de $3092 de una cotización en pesos
Fuente de alimentación para amplificador de cabecera | Und | 635242.851 | 205.4472 | 205.4472 | 177.3 | TDT. (2017). Fuente Alimentación T0X conmutada 24V - 5A Televes 5629. Retrieved July 17, 2017, from https://www.tdtprofesional.com/es/fuente-alimentacion-t0x-conmutada-24v-5a-televes-5629.html | https://www.tdtprofesional.com/es/fuente-alimentacion-t0x-conmutada-24v-5a-televes-5629.html
Gabinete de Piso 100x55x20 cm | Und | 710655
Gabinete Metalico para Amplificador 45x45x20 cm | Und | 147889 |  |  |  |  | Lista de precios Soluciones MDS Ref: K-30-25-20
Grapa EMT 1¼” un Ala | Und | 560 |  |  |  | LISTA DE PRECIOS ELEIN LTDA. (n.d.). Retrieved from http://www.felixtorresycia.com/images/LISTAS_DE_PRECIO/ELEIN/Lista_De_Precios_Febrero_2017.pdf | http://www.felixtorresycia.com/images/LISTAS_DE_PRECIO/ELEIN/Lista_De_Precios_Febrero_2017.pdf
Grapa EMT 2” un Ala | Und | 910 |  |  |  | LISTA DE PRECIOS ELEIN LTDA. (n.d.). Retrieved from http://www.felixtorresycia.com/images/LISTAS_DE_PRECIO/ELEIN/Lista_De_Precios_Febrero_2017.pdf | http://www.felixtorresycia.com/images/LISTAS_DE_PRECIO/ELEIN/Lista_De_Precios_Febrero_2017.pdf
Grapa EMT 3/4” un Ala | Und | 165 |  |  |  | LISTA DE PRECIOS ELEIN LTDA. (n.d.). Retrieved from http://www.felixtorresycia.com/images/LISTAS_DE_PRECIO/ELEIN/Lista_De_Precios_Febrero_2017.pdf | http://www.felixtorresycia.com/images/LISTAS_DE_PRECIO/ELEIN/Lista_De_Precios_Febrero_2017.pdf
Grapa EMT 3” doble Ala | Und | 2757 |  |  |  |  | Lista de precios Proelectricos 2017 Ref: 80-30-EMT
Limpiador remov. para PVC (760gr) | Und | 27900 |  |  |  | Homecenter. (2017). Removedor pvc 1/4 galón, Pavco¦Cintas ¦homecenter.com.co. Retrieved July 17, 2017, from http://www.homecenter.com.co/homecenter-co/product/22762/Removedor-PVC-1-4-galon-760gr/22762 | http://www.homecenter.com.co/homecenter-co/product/22762/Removedor-PVC-1-4-galon-760gr/22762
M de O. SETU | Und | 30657
M. de O para conectorizacion | Und | 6000 |  |  |  |  | Cotizacion promediada de los proveedores (UNIÓN ELÉCTRICA)
M. de O tendido de cable multipar de 2 pares | m | 800
M. de O tendido de fibra Óptica loose tube 48 hilos | Und | 12000 |  |  |  |  | Cotizacion promediada de los proveedores (UNIÓN ELÉCTRICA)
M. de O. Armado de Rack metalico | Und | 45000
M. de O. Caja de empalme mural 48 fusiones | Und | 12840
M. de O. Caja de Paso tipo A | Und | 8560
M. de O. Caja de Sobreponer en Cielo sótano | Und | 12840
M. de O. Cámara de distribución 150x36x80 | Und | 32100
M. de O. Cámara de distribución 150x60x80 | Und | 32100
M. de O. Cámara de distribución 60x60x100 |  | 32000
M. de O. Cámara de distribución 60x60x80 | Und | 16050
M. de O. Cámara de entrada | Und | 40881
M. de O. Fusiòn de Fibra Optica | Und | 35000 |  |  |  |  | Cotizacion promediada de los proveedores (UNIÓN ELÉCTRICA)
M. de O. Gabinete de Piso | Und | 8560
M. de O. Gabinete para Amplificador | Und | 8560
M. de O. instalación cableado en torre 20x10 | Und | 3200000
M. de O. instalación cableado en torre 15x4 | Und | 960000
M. de O. instalación cableado en torre 15x6 | Und | 1440000
M. de O. instalación cableado en torre 20x6 | Und | 1920000
M. de O. instalación cableado en torre 5x4 | Und | 320000
M. de O. PAU | Und | 19260
M. de O. Salida Coaxial | Und | 12840
M. de O. Salida Configurable | Und | 9630
M. de O. Salida RJ45 doble | Und | 12840
M. de O. SETI | Und | 642000
M. de O. SETS | Und | 1070000
M. de O. Tendido de Fibra Optica Drop | Und | 400
M. de O. tendido de Tubo EMT 1¼” | m | 4333
M. de O. tendido de Tubo EMT 2” | m | 6500
M. de O. tendido de Tubo EMT 3/4” | m | 2167
M. de O. tendido de Tubo EMT 3” | m | 6500
M. de O. tendido de Tubo IMC 1½" | m | 2167
M. de O. tendido de Tubo IMC 2" | m | 2167
M. de O. tendido de Tubo metálico flexible 1¼” | m | 2167
M. de O. tendido de Tubo metálico flexible 2" | m | 2167
M. de O. tendido de Tubo PVC ½” | m | 2167
M. de O. tendido de Tubo PVC 1½” | m | 2889
M. de O. tendido de Tubo PVC 2” | m | 2889
M. de O. tendido de Tubo PVC 3/4" | m | 2167
M. de O. tendido de Tubo PVC 3” | m | 6500
Pequeño material en obras en torre | Und | 110000
Pequeño material para SETI, tacos, etc. | Und | 90000
Pequeño material para SETS, tacos, etc. | Und | 160500
Pequeño Material para SETU | Und | 250500
Preamplificador de antena | Und | 383500 | 124.0298 |  |  | Mercadolibre. (2017). Channel Master Cm-7777 Titan 2 Antena High Gain Preampl... - $ 383.500 en Mercado Libre. Retrieved July 17, 2017, from http://articulo.mercadolibre.com.co/MCO-449142728-channel-master-cm-7777-titan-2-antena-high-gain-preampl-_JM | http://articulo.mercadolibre.com.co/MCO-449142728-channel-master-cm-7777-titan-2-antena-high-gain-preampl-_JM | Precio en dólares calculado para una TRM de $3092 de una cotización en pesos
Protector de descargas atmosféricas | Und | 193474.98 | 62.5728 | 62.5728 | 54 | TDT. (2017). TDT Profesional - Tienda online. Retrieved July 17, 2017, from https://www.tdtprofesional.com/es/catalogsearch/result/?category_id=0&q=protector+de+descargas+atmosféricas | https://www.tdtprofesional.com/es/catalogsearch/result/?category_id=0&q=protector+de+descargas+atmosf%C3%A9ricas
Puente de interconexión. | Und | 6055.0503 | 1.9583 | 1.9583 | 1.69 | TDT. (2017). Puente EMC &quot;F&quot; enchufable. Retrieved July 17, 2017, from https://www.tdtprofesional.com/es/puente-emc-f-enchufable.html | https://www.tdtprofesional.com/es/puente-emc-f-enchufable.html
Rack Metalico Abierto de 2,10 m de altura | Und | 393800 | 127.3609 |  |  |  | Cotizacion promediada de los proveedores ( DAGA , ENERGITEL ,ALECTRON ,UNIÓN ELÉCTRICA) | Precio en dólares calculado para una TRM de $3092 de una cotización en pesos
Regleta Telefónica 10 pares | Und | 18000 | 5.8215 |  |  | Mercadolibre. (2017b). Regleta Telefonica De 10 Pares Vaselinada A Presion - $ 18.000 en Mercado Libre. Retrieved July 17, 2017, from http://articulo.mercadolibre.com.co/MCO-451590371-regleta-telefonica-de-10-pares-vaselinada-a-presion-_JM | http://articulo.mercadolibre.com.co/MCO-451590371-regleta-telefonica-de-10-pares-vaselinada-a-presion-_JM | Precio en dólares calculado para una TRM de $3092 de una cotización en pesos
Rosetta Optica J428N, Enfrentador SC Sencillo | Und | 28000 | 9.0556 |  |  |  | Cotizacion promediada de los proveedores (ENERGITEL ,ALECTRON ,UNIÓN ELÉCTRICA) | Precio en dólares calculado para una TRM de $3092 de una cotización en pesos
Salida Coaxial Muro | Und | 4400 | 1.423 |  |  | Homecenter. (2017). TOMA COAXIAL BLANCO BOREALE - Homecenter.com.co. Retrieved July 17, 2017, from http://www.homecenter.com.co/homecenter-co/product/144976/Toma-coaxial-blanco-boreale/144976 | http://www.homecenter.com.co/homecenter-co/product/144976/Toma-coaxial-blanco-boreale/144976 | Precio en dólares calculado para una TRM de $3092 de una cotización en pesos
Salida de sobreponer telefónica RJ45 | Und | 9200 | 2.9754 |  |  | Homecenter. (2017b). TOMA TELEFONICA CON 2 SALIDAS SOBREPONER - Homecenter.com.co. Retrieved July 17, 2017, from http://www.homecenter.com.co/homecenter-co/product/253698/Toma-Telefonica-con-2-Salidas-Sobreponer/253698 | http://www.homecenter.com.co/homecenter-co/product/253698/Toma-Telefonica-con-2-Salidas-Sobreponer/253698 | Precio en dólares calculado para una TRM de $3092 de una cotización en pesos
Salida RJ45 doble muro | Und | 15000 | 4.8512 |  |  | Mercado libre. (2017). Jack Doble Categoría 6 Siemon Incluye Face Plate Promocion - $ 15.000 en Mercado Libre. Retrieved July 17, 2017, from http://articulo.mercadolibre.com.co/MCO-451582576-jack-doble-categoria-6-siemon-incluye-face-plate-promocion-_JM | http://articulo.mercadolibre.com.co/MCO-451582576-jack-doble-categoria-6-siemon-incluye-face-plate-promocion-_JM | Precio en dólares calculado para una TRM de $3092 de una cotización en pesos
Soldadura Liquida PVC | gal/4 | 56900 |  |  |  | Homecenter. (2017). Soldadura para tuberías y accesorios en pvc Pavco¦Cintas ¦homecenter.com.co. Retrieved July 17, 2017, from http://www.homecenter.com.co/homecenter-co/product/22764/Soldadoura-PVC-1-4Gl-946ml/22764 | http://www.homecenter.com.co/homecenter-co/product/22764/Soldadoura-PVC-1-4Gl-946ml/22764
Soporte amplificador de cabecera metálico, con capacidad para módulos y fuente de alimentación. | Und | 229984.4253 | 74.3805 | 74.3805 | 64.19 | TDT. (2017). Cofre estandar para caceceras T03/T05 (10 módulos + alimentación). Retrieved July 17, 2017, from https://www.tdtprofesional.com/es/cofre-estandar-para-caceceras-t03-t05-10-modulos-alimentacion.html | https://www.tdtprofesional.com/es/cofre-estandar-para-caceceras-t03-t05-10-modulos-alimentacion.html
Soporte Bandeja Porta Cables | Und | 11996 |  |  |  |  | Lista de precios proveedor Mecano 2017
Tablero Piso Techo OSB 1.22x2.44m - 15.1mm Espesor | Und | 54900 |  |  |  | Construcali. (2017). Precios de Materiales de Construccion en Colombia. Retrieved July 17, 2017, from http://construcali.com/analisis/index.php/articulos/insumos/articulos/72 | http://construcali.com/analisis/index.php/articulos/insumos/articulos/72
Tapa ciega | Un | 4200 |  |  |  | Homecenter. (2017). TAPA CIEGA ORNATTO - Homecenter.com.co. Retrieved July 17, 2017, from http://www.homecenter.com.co/homecenter-co/product/236955/Tapa-Ciega-Ornatto/236955 | http://www.homecenter.com.co/homecenter-co/product/236955/Tapa-Ciega-Ornatto/236955
Terminales Termo-retráctiles, 4 cm, paquete por 50 | Und | 760 |  |  |  |  | Cotizacion promediada de los proveedores (ENERGITEL ,ALECTRON )
Torre para antena 4,15m con accesorios | Und | 522095.8164 | 168.8538 | 168.8538 | 145.72 | TDT. (2017b). TDT Profesional - Tienda online. Retrieved July 17, 2017, from https://www.tdtprofesional.com/es/catalogsearch/result/?category_id=0&q=Torreta+175+mm+tramo+superior+de+2%2C5+m | https://www.tdtprofesional.com/es/catalogsearch/result/?category_id=0&q=Torreta+175+mm+tramo+superior+de+2%2C5+m
Tubo EMT ½” con accesorios | m | 3112 |  |  |  | Tenaris. (2017). Catalogos. Retrieved July 17, 2017, from http://transformadores.com.co/CATALOGOS/PORTADA127.htm | http://transformadores.com.co/CATALOGOS/PORTADA127.htm | Se incremeta 10% por concepto de accesorios
Tubo EMT 1¼” con accesorios | m | 9946 |  |  |  | Tenaris. (2017). Catalogos. Retrieved July 17, 2017, from http://transformadores.com.co/CATALOGOS/PORTADA127.htm | http://transformadores.com.co/CATALOGOS/PORTADA127.htm | Se incremeta 10% por concepto de accesorios
Tubo EMT 2” con accesorios | m | 14675 |  |  |  | Tenaris. (2017). Catalogos. Retrieved July 17, 2017, from http://transformadores.com.co/CATALOGOS/PORTADA127.htm | http://transformadores.com.co/CATALOGOS/PORTADA127.htm | Se incremeta 10% por concepto de accesorios
Tubo EMT 3/4” con accesorios | m | 4659 |  |  |  | Tenaris. (2017). Catalogos. Retrieved July 17, 2017, from http://transformadores.com.co/CATALOGOS/PORTADA127.htm | http://transformadores.com.co/CATALOGOS/PORTADA127.htm | Se incremeta 10% por concepto de accesorios
Tubo EMT 3” con accesorios | m | 30146 |  |  |  | Tenaris. (2017). Catalogos. Retrieved July 17, 2017, from http://transformadores.com.co/CATALOGOS/PORTADA127.htm | http://transformadores.com.co/CATALOGOS/PORTADA127.htm | Se incremeta 10% por concepto de accesorios
Tubo IMC 1½ “J” Invertida | m | 20711 |  |  |  | Tenaris. (2017). Catalogos. Retrieved July 17, 2017, from http://transformadores.com.co/CATALOGOS/PORTADA127.htm | http://transformadores.com.co/CATALOGOS/PORTADA127.htm | Se incremeta 10% por concepto de accesorios
Tubo IMC 2” con accesorios | m | 25644 |  |  |  | Tenaris. (2017). Catalogos. Retrieved July 17, 2017, from http://transformadores.com.co/CATALOGOS/PORTADA127.htm | http://transformadores.com.co/CATALOGOS/PORTADA127.htm | Se incremeta 10% por concepto de accesorios
Tubo metálico flexible 1¼” con accesorios | m | 10065 |  |  |  | LISTA DE PRECIOS ELEIN LTDA. (n.d.). Retrieved from http://www.felixtorresycia.com/images/LISTAS_DE_PRECIO/ELEIN/Lista_De_Precios_Febrero_2017.pdf | http://www.felixtorresycia.com/images/LISTAS_DE_PRECIO/ELEIN/Lista_De_Precios_Febrero_2017.pdf | Se incremeta 10% por concepto de accesorios
Tubo metálico flexible 2" con accesorios | m | 16940 |  |  |  | LISTA DE PRECIOS ELEIN LTDA. (n.d.). Retrieved from http://www.felixtorresycia.com/images/LISTAS_DE_PRECIO/ELEIN/Lista_De_Precios_Febrero_2017.pdf | http://www.felixtorresycia.com/images/LISTAS_DE_PRECIO/ELEIN/Lista_De_Precios_Febrero_2017.pdf | Se incremeta 10% por concepto de accesorios
Tubo metálico flexible 3/4" con accesorios | m | 4235 |  |  |  | LISTA DE PRECIOS ELEIN LTDA. (n.d.). Retrieved from http://www.felixtorresycia.com/images/LISTAS_DE_PRECIO/ELEIN/Lista_De_Precios_Febrero_2017.pdf | http://www.felixtorresycia.com/images/LISTAS_DE_PRECIO/ELEIN/Lista_De_Precios_Febrero_2017.pdf | Se incremeta 10% por concepto de accesorios
Tubo PVC ½” con accesorios | m | 880 |  |  |  | Inter eléctricas. (2017). :::INTER ELECTRICAS - Tubo PVC Conduit de 1/2 x 3Mts::: Retrieved July 17, 2017, from http://transformadores.com.co/product.php?idcategoria=9&idsubcategoria=77&idprodu=157&pronom=Tubo PVC Conduit de 1/2 x 3Mts | http://transformadores.com.co/product.php?idcategoria=9&idsubcategoria=77&idprodu=157&pronom=Tubo%20PVC%20Conduit%20de%201/2%20x%203Mts | Se incremeta 10% por concepto de accesorios
Tubo PVC 1 ½” con accesorios | m | 3153.3 |  |  |  | Inter electricas. (2017). :::INTER ELECTRICAS - Tubo PVC Conduit de 1 1/2 x 3Mts::: Retrieved July 17, 2017, from http://transformadores.com.co/product.php?idcategoria=9&idsubcategoria=77&idprodu=161&pronom=Tubo PVC Conduit de 1 1/2 x 3Mts | http://transformadores.com.co/product.php?idcategoria=9&idsubcategoria=77&idprodu=161&pronom=Tubo%20PVC%20Conduit%20de%201%201/2%20x%203Mts | Se incremeta 10% por concepto de accesorios
Tubo PVC 2” con accesorios | m | 10820 |  |  |  | Canaima. (2017). .. : Almancen Canaima :.. - Tubo Conduit 2&quot; Retrieved July 17, 2017, from http://www.almacencanaima.com/producto-detalles-id-824-nombre-tubo_conduit_2.htm | http://www.almacencanaima.com/producto-detalles-id-824-nombre-tubo_conduit_2.htm | Se incremeta 10% por concepto de accesorios
Tubo PVC 3/4” con accesorios | m | 1260 |  |  |  | Inter electricas. (2017). :::INTER ELECTRICAS - Tuberia PVC Conduit::: Retrieved July 17, 2017, from http://www.interelectricas.com.co/subcatego.php?idcategoria=9&idsubcategoria=77&subcategoria=Tuberia PVC Conduit | http://www.interelectricas.com.co/subcatego.php?idcategoria=9&idsubcategoria=77&subcategoria=Tuberia%20PVC%20Conduit | Se incremeta 10% por concepto de accesorios
Tubo PVC 3” con accesorios | m | 16830 |  |  |  | Homecenter. (2017). SP TUBO DUCTO DB 3 MTS 3pulg - Homecenter.com.co. Retrieved July 17, 2017, from http://www.homecenter.com.co/homecenter-co/product/212500/Tubo-Ducto-db-3-mts-3pulg/212500 | http://www.homecenter.com.co/homecenter-co/product/212500/Tubo-Ducto-db-3-mts-3pulg/212500 | Se incremeta 10% por concepto de accesorios
Unión Hembra-Hembra Coaxial Conector F | Und | 2316.6667 | 0.74925 |  |  | Homecenter. (2017). UNION COAXIAL ROSCA X 6 UND DAIKU - Homecenter.com.co. Retrieved July 17, 2017, from http://www.homecenter.com.co/homecenter-co/product/252344/Union-Coaxial-Rosca-X-6-Und/252344 | http://www.homecenter.com.co/homecenter-co/product/252344/Union-Coaxial-Rosca-X-6-Und/252344 | Precio en dólares calculado para una TRM de $3092 de una cotización en pesos